## 海口电动车维修店
2025年度电动三轮保洁车维修用具采购项目报价清单
序号 | 物品名称 | 规格/型号 | 材质与参数 | 主要功能及要求 | 单位 | 预计年度使用量 | 税率 | 单价（元） |  | 含税小计(元）
[8 empty] | 不含税 | 含税
1 | 真空胎 | 300-10 | 材质：橡胶，外径400mm，内径254mm，宽73mm，高73mm | 驱动功能 | 条 | 200
2 | 内胎 | 300-10 | 材质：橡胶，外径400mm，内径254mm，宽73mm | 驱动功能 | 条 | 100
3 | 大灯总成 | LED、8灯 | 材质：复合材料，防水性与耐冲击性，电压12V一80V | 照明功能 | 个 | 50
4 | 前胎轴承 | 6301-2RS | 内经12mm，外径37mm，厚度12mm | 滑动功能 | 付 | 70
5 | 手刹线 | 50厘米无孔圆头 | 材质：PVC内、层线芯：多股高碳钢丝绞合，长度50公分 | 刹车功能 | 条 | 50
6 | 反光镜 | 平面弯角14宽18长 | 材质：玻璃，宽14cm，高18cm，长方形 | 后视功能 | 个 | 100
7 | 充电器 | 60v20 | 输入220伏，输出55v一59v | 充电功能 | 个 | 80
8 | 上下波盘 | 43x27，雏形 | 材质：金属，直经为400mm | 转动功能 | 套 | 50
9 | 电门锁 | 70型 | 电压60v，电流3A一10A | 电源显示功能 | 个 | 50
10 | 手刹把 | 三轮手刹型 | 材质：金属，尺寸25cm | 刹车功能 | 个 | 30
11 | 小型警示灯 | 12VLTE-110 | 红色，闪烁60一120次/分钟 | 警示功能 | 个 | 80
12 | 大型警示灯 | 12VLTE-108M | 红色，闪烁60一120次/分钟 | 警示功能 | 个 | 50
13 | 刮雨器 | 12v | 材质：钝铜，12V，30w，90角度 | 刮雨功能 | 个 | 50
14 | 刮雨片 | 45x45厘米 | 材质：橡胶刮条，40英寸，圆型接口 | 刮雨功能 | 支 | 80
15 | 后方向灯总成 | 方形12v，13x7小节 | 12V，10W，LED灯泡，闪烁60一120次/分钟 | 显示方向功能 | 个 | 80
16 | 前方向灯总成 | 圆形12v直径8厘米 | 12V，10W，LED灯泡，闪烁60一120次/分钟 | 显示方向功能 | 个 | 100
17 | 电池 | 60v20 | 材质：铝酸电池，60v，20Ah | 电源功能 | 组 | 100
18 | 刹车皮 | 130型 | 材质：半金属，长为12Cm，厚为1Cm | 刹车功能 | 付 | 120
19 | 转速把 | 三挡，倒挡型 | 材质：工程塑料，5V输出 | 起动功能 | 个 | 25
20 | 控制器 | 800w带线 | 60V，20A，800w | 起动功能 | 个 | 15
21 | 电机 | 800w | 60Ⅴ，800W，2千至3千转速/分钟 | 起动功能 | 个 | 10
22 | 前减震 | 720型 | 材质：合金钢，弹簧刚度，30一60N/mm左右 | 震动功能 | 付 | 50
23 | 喇叭 | 12v | 12Ⅴ电压，15W功率 | 鸣啼功能 | 个 | 100
24 | 坐垫 | 38x55厘米、8公分 | 材质：泡沫，海绵材料，防水，耐磨性 | 驾座功能 | 个 | 50
25 | 转换器 | 48-72通用型 | 48一72V输入，12v输出效率 | 转换电压功能 | 个 | 50
26 | 透明隔离板 | 33x73厘米、3毫米 | 材质：PET，透光率95%以上，亚克力板 | 遮雨、挡风功能 | 块 | 50
27 | 后刹车鼓 | 三轮130型 | 材质：灰铸铁、耐磨性，180mm | 制动功能 | 个 | 20
28 | 方向灯开关总成 | f6线外插 | 材质：银合金材料，60V电压，3A一10A电流 | 转方向功能 | 个 | 30
29 | 大灯开关总成 | f6线外插 | 材质：银合金材料，60V电压，3A一10A电流 | 照明功能 | 个 | 30
30 | 门卡锁 | 拉把型 | 材质：铝A金，质轻耐用 | 卡门功能 | 个 | 50
31 | 液晶仪表 | 48v-72v型 | 材质：工程塑料与复合材料，48V一72V电压，显示电量剩余 | 电源显示功能 | 个 | 50
32 | 挡风钢化玻璃 | 72x57厘米 | 材质：硅酸盐玻璃，宽72cm，高57cm，5mm厚度 | 遮雨、挡风功能 | 块 | 10
33 | 中轴总成 | 45公分18齿 | 材质：中碳钢成本钢材，25cm厚 | 驱动功能 | 支 | 20
34 | 齿牙箱总成 | 18齿电动三轮 | 18齿轮，外铸铁承受大扭矩和功率 | 驱动功能 | 个 | 10
35 | 驾驶车棚 | 三轮车型 | 材质：铁板，0.9米宽，1.6米高 | 遮雨、挡风功能 | 个 | 10
36 | 钢圈 | 300-10四孔铝合金 | 材质：铝合金，300一10尺寸 | 驱动功能 | 个 | 30
37 | 闪光器 | 12v | 12V电压，3A一10A之间，3一6Cm长，2一4Cm宽 | 方向功能 | 个 | 30
38 | 脚踏板 | 三轮型 | 材质：金属，25cm长 | 刹车功能 | 个 | 30
39 | 中轴轴承 | 206型 | 内径25mm，外径52mm，宽度15mm | 滑动功能 | 个 | 80
40 | 后沙板 | 13x76弯型 | 材质：金属，55Cm长，13Cm宽 | 防沙水功能 | 个 | 120
41 | 驾驶车棚加固 | 3X3cm热镀锌方钢管，2厘冷镀锌钢板 | 34cm一70cm方钢管，长15cm，宽20cm钢板 | 遮雨、挡风功能 |  | 20
42 | 前工具箱加固 | 2厘冷镀锌钢板 | 长45cm，宽40cm钢板 | 工具排放功能 |  | 30
43 | 后工具箱加固 | 3厘热镀锌花钢板，2X4cm热镀锌方钢管 | 长71cm，宽65cm，钢板，60cm一70cm方钢管 | 工具排放功能 |  | 20
44 | 车架加固 | 3X3cm热镀锌方钢管 | 50cm一120cm方钢管 | 车主体 |  | 10
合计 | [7 empty] | 0 | 0 | 0
[5 empty] | 报价日期： |  | 年 | 月 | 日
报价单位：