## 清-表3 单位工程招标控制价汇总表
（清-表3）
单位工程招标控制价汇总表
工程名称：海师二层楼商铺消防整改(一次)项目(二次) |  | 标段： |  | 第 1 页 共 2 页
序号 | 汇总内容 |  | 金额(元) |  | 其中：暂估价(元)
一 | 分部分项工程费
1.1 | 设置室内消火栓（一次）
1.2 | 设置灭火器（一次）
1.3 | 应急照明灯、疏散指示灯采用A型灯具，配电线路明敷未传金属管（一消）
1.4 | 双向防火门设置顺序器（一次）
1.5 | 通道墙体拆建
1.6 | 公区地砖
1.7 | 防火门
1.8 | 报警系统
二 | 措施项目费
1 | 施工单价措施项目费
2 | 施工总价措施项目费
2.1 | 其中：安全文明施工费
2.2 | 其中：雨季施工增加费
2.3 | 其中：夜间施工增加费
2.4 | 其中：检验试验配合费
三 | 其他项目费
3.1 | 其中：暂列金额
3.2 | 其中：暂估价
3.3 | 其中：计日工
3.4 | 其中：总承包服务费
四 | 规费
4 | 其中：垃圾处置费
5 | 其中：社保费
五 | 税金
注：本表适用于单位工程招标控制价，如无单位工程划分，单项工程也使用本表汇总。
（清-表3）
单位工程招标控制价汇总表
工程名称：海师二层楼商铺消防整改(一次)项目(二次) |  | 标段： |  | 第 2 页 共 2 页
序号 | 汇总内容 |  | 金额(元) |  | 其中：暂估价(元)
六 | 含税工程造价
七 | 设计费（含税）
八 | 总造价
招标控制价合计=一+二+三+四+五
注：本表适用于单位工程招标控制价，如无单位工程划分，单项工程也使用本表汇总。

## 清-表4 分部分项工程和单价措施项目清单与计价表
（清-表4）
分部分项工程和单价措施项目清单与计价表
工程名称：海师二层楼商铺消防整改(一次)项目(二次) |  |  |  | 标段： |  |  |  | 第 1 页 共 4 页
序号 | 项目编码 | 项目名称 | 项目特征描述 |  | 计量单位 | 工程量 | 金额（元）
[7 empty] | 综合单价 |  | 合价 | 其中：暂估价
整个项目
设置室内消火栓（一次）
1 | 030901002005 | 消火栓钢管 | 1.名称：消火栓钢管 2.材质/规格：镀锌钢管，DN100 3.工作内容：埋地敷设、镀锌钢管及管件配件采购安装、刷2遍油漆、垃圾清运等 4.其他：满足规范及现场验收要求，包括完成该项工作所必须发生的所有施工工艺 |  | m | 100
2 | 030901002006 | 消火栓钢管 | 1.名称：消火栓钢管 2.材质/规格：镀锌钢管，DN65 3.工作内容：靠墙走管、镀锌钢管及管件配件采购安装、刷2遍油漆、垃圾清运等 4.其他：满足规范及现场验收要求，包括完成该项工作所必须发生的所有施工工艺 |  | m | 200
3 | 030901010008 | 室内消火栓 | 1.名称：室内消火栓 2.其他：满足规范及现场验收要求，包括完成该项工作所必须发生的所有施工工 |  | 套 | 9
4 | 030808003003 | 连接阀门 | 1.安装方式:卡箍连接 2.型号、规格:DN100 |  | 个 | 10
5 | 031003001001 | 转换接头 | 1.名称：转换接头 2.材质/规格：综合考虑 3.工作内容：转换接头安装及刷油漆 4.其他：满足规范及现场验收要求，包括完成该项工作所必须发生的所有施工工艺 |  | 个 | 1
6 | 010101003007 | 挖沟槽土方 | 1.名称：挖沟槽土方 2.土壤类型：一类土 |  | m3 | 64
本页小计
注：为计取规费等的使用，可在表中增设其中：“定额人工费”。
（清-表4）
分部分项工程和单价措施项目清单与计价表
工程名称：海师二层楼商铺消防整改(一次)项目(二次) |  |  |  | 标段： |  |  |  | 第 2 页 共 4 页
序号 | 项目编码 | 项目名称 | 项目特征描述 |  | 计量单位 | 工程量 | 金额（元）
[7 empty] | 综合单价 |  | 合价 | 其中：暂估价
3.工作内容：综合考虑人工机械配合 4.其他：满足规范及现场验收要求，包括完成该项工作所必须发生的所有施工工艺
7 | 010103001012 | 回填方 | 1.名称：回填方 2.土壤类型：一类土 3.工作内容：综合考虑人工机械配合 4.其他：满足规范及现场验收要求，包括完成该项工作所必须发生的所有施工工艺 |  | m3 | 64
设置灭火器（一次）
8 | 030901013001 | 灭火器（含箱体） | 1.形式:手提式磷酸铵盐干粉灭火器 2.规格、型号:MF/ABC4 3.其它：满足设计及施工验收规范要求 |  | 具 | 50
应急照明灯、疏散指示灯采用A型灯具，配电线路明敷未传金属管（一次）
9 | 030411001004 | 配管 | 1.名称：配管 2.型号规格：金属软管 DN20 3.其他：满足验收及设计要求 |  | m | 100
10 | 030412004001 | 应急照明灯 | 1.名称:应急照明灯 2.规格:220V8W 3.拆除并更换灯具 4.安装形式:壁挂式 5.已综合考虑施工降效，包含完成施工方案的一切工序 |  | 套 | 4
11 | 030412004002 | 疏散方向指示灯 | 1.名称:疏散方向指示灯 2.规格:36V 5W 3.拆除原灯具 4.安装形式:壁挂式 5.已综合考虑施工降效，包含完成施工方案 |  | 套 | 4
本页小计
注：为计取规费等的使用，可在表中增设其中：“定额人工费”。
（清-表4）
分部分项工程和单价措施项目清单与计价表
工程名称：海师二层楼商铺消防整改(一次)项目(二次) |  |  |  | 标段： |  |  |  | 第 3 页 共 4 页
序号 | 项目编码 | 项目名称 | 项目特征描述 |  | 计量单位 | 工程量 | 金额（元）
[7 empty] | 综合单价 |  | 合价 | 其中：暂估价
的一切工序
双向防火门设置顺序器（一次）
12 | 010801006001 | 双向防火门设置顺序器 | 1.名称：双向防火门设置顺序器 2.其他：满足验收及设计要求 |  | 套 | 6
通道墙体拆建
13 | 011601001001 | 砖砌体拆除 | 1.名称：双向防火门设置顺序器 2.工作内容：含墙体拆除、垃圾清运、现场恢复等 3.其他：满足验收及设计要求 |  | m3 | 26.4
14 | 040305004001 | 砖砌体 | 1.名称：双向防火门设置顺序器 2.工作内容：含120mm墙体砌筑、抹灰、两遍涂料等 3.其他：满足验收及设计要求 |  | m3 | 26.4
公区地砖
15 | 011102003001 | 块料楼地面 | 1.名称：双向防火门设置顺序器 2.工作内容：含基底处理、找平、瓷砖铺贴等 3.其他：满足验收及设计要求 |  | m2 | 82.5
防火门
16 | 010802003001 | 钢质防火门 | 1.名称：钢质防火门 2.工作内容：含甲级防火门安装、五金配件等 3.其他：满足验收及设计要求 |  | 樘 | 4
17 | 010802003002 | 钢质防火门拆除 | 1.名称：钢质防火门拆除 2.工作内容：含防火门拆除及垃圾清运等 3.其他：满足验收及设计要求 |  | 樘 | 4
本页小计
注：为计取规费等的使用，可在表中增设其中：“定额人工费”。
（清-表4）
分部分项工程和单价措施项目清单与计价表
工程名称：海师二层楼商铺消防整改(一次)项目(二次) |  |  |  | 标段： |  |  |  | 第 4 页 共 4 页
序号 | 项目编码 | 项目名称 | 项目特征描述 |  | 计量单位 | 工程量 | 金额（元）
[7 empty] | 综合单价 |  | 合价 | 其中：暂估价
报警系统
18 | 030404032001 | 端子箱 | 1.名称:接线端子箱 2.型号:300mm*300mm |  | 台 | 1
19 | 030904003001 | 按钮 | 1.名称:消火栓按钮 2.规格:10A 250V 3.安装方式:消防栓箱内安装 |  | 个 | 9
20 | 030411001005 | 配管 | 1.名称:导线管 2.材质:镀锌电线管 3.规格:JDG25 4.配置形式:沿墙或地（顶）板明敷 |  | m | 189
21 | 030408002001 | 控制电缆 | 1.名称:控制电缆 2.型号、规格:NH-KVV-4*2.5 3.材质:铜 4.敷设方式、部位:管内 |  | m | 1500
措施项目
本页小计
合 计
注：为计取规费等的使用，可在表中增设其中：“定额人工费”。

## 清-表5 总价措施项目清单与计价表
（清-表5）
总价措施项目清单与计价表
工程名称：海师二层楼商铺消防整改(一次)项目(二次) |  |  | 标段： |  |  |  | 单位：元 |  | 第 1 页 共 1 页
序号 | 项目编码 | 项目名称 |  | 计算基础 | 费率 (%) | 金额 |  | 调整费率 (%) |  | 调整后金额 | 备注
1 | 1.1 | 安全文明施工费基本部分
2 | 1.1.1 | 综合价3000万元以内(含本数) |  | 人工费基数（3千万元以内部分） | 36.82
3 | 1.1.2 | 综合价3000万元-1亿元以内(含本数) |  | 人工费基数（3千万元~1亿元以内部分） | 22.09
4 | 1.1.3 | 综合价1亿元以上 |  | 人工费基数（1亿元以上部分） | 14.73
5 | 1.2 | 安全文明施工费(浮动奖励部分) |  | 安全防护、文明施工基本费 | 0
6 | 1.3 | 夜间施工增加费 |  | 分部分项人工费+单价措施项目人工费-人工价差+分部分项机上人工费+单价措施机上人工费-机上人工价差 | 0.76
7 | 1.4 | 雨季施工增加费 |  | 分部分项人工费+单价措施项目人工费-人工价差+分部分项机上人工费+单价措施机上人工费-机上人工价差 | 3.06
8 | 1.5 | 检验试验配合费 |  | 综合价含主设-甲供主材费-甲供设备费 | 0.11
合 计
编制人（造价人员）： 复核人（造价工程师）： 注：1 “项目名称”可根据海南省现行的计价定额设置。 2 按施工方案计算的措施费，若无“计算基础”和“费率”的数值，也可只填 “金额”数值，但应在备注栏说明施工方案出处或计算方法。

## 清-表6 其他项目清单与计价汇总表
（清-表6）
其他项目清单与计价汇总表
工程名称：海师二层楼商铺消防整改(一次)项目(二次) |  | 标段： |  |  | 第 1 页 共 1 页
序号 | 项目名称 |  | 金额（元） | 结算金额（元） |  | 备注
1 | 暂列金额
2 | 暂估价
2.1 | 材料暂估价
2.2 | 专业工程暂估价
3 | 计日工
4 | 总承包服务费
合 计 | [5 empty] | —

## 表-12-1 暂列金额表
暂列金额明细表
工程名称：海师二层楼商铺消防整改(一次)项目(二次) |  | 标段： |  |  | 第 1 页 共 1 页
序号 | 名称 |  | 计量单位 | 暂定金额（元） |  | 备注
1 | 暂列金 |  | 项
合 计
注：此表由招标人填写，如不能详列，也可只列暂列金额总额，投标人应将上述暂列金额计入投标总价中。
表—12—1

## 清-表7 规费、税金项目计价表
（清-表7）
规费、税金项目计价表
工程名称：海师二层楼商铺消防整改(一次)项目(二次) |  |  | 标段： |  | 第 1 页 共 1 页
序号 | 项目名称 | 计算基础 |  | 计算基数 |  | 计算费率(%) | 金额（元）
1 | 规费 | 其中：垃圾处置费+其中：社保费 |  | D1 + D2
1.1 | 其中：垃圾处置费
1.2 | 其中：社保费 | (分部分项定额人工费+单价措施定额人工费+分部分项定额机上人工费+单价措施定额机上人工费)*0.7 |  | (FBFX_DERGF+DJCS_DERGF+FBFX_DEJSRGF+DJCS_DEJSRGF)*0.7 |  | 23.5
2 | 税金 | 分部分项工程费+措施项目费+其他项目费+规费 |  | A+B+C+D |  | 9
合计
编制人（造价人员）： |  |  | 复核人（造价工程师）：
注：“项目名称”可根据海南省现行的计价定额设置。