## 招-封面 招标工程量清单
（招-封面）
档案号：
海南省工程建设项目
招标工程量清单
（第 一 册，共 一 册）
| 建设项目名称： |  | 江东新区·汇泽园、汇兴园、汇福园、椰青园S01项目零星维保修工程施工（一标段）
| 招标单位名称： |  | 海口江东新居第壹置业有限公司
| 编制单位名称： |  | 海口江东新居第壹置业有限公司
| 编 制 日 期 ： |  | 2025年 10月 17 日

## 编制说明
江东新区·汇泽园、汇兴园、汇福园、椰青园S01项目零星维保修工程施工（一标段）工程量清单编制说明
1 | 本工程内容为江东新区· 汇泽园、汇兴园、汇福园、椰青园S01项目的室内、公共区域所有地面、天棚、墙面的零星维修，包括但不限于：瓷砖更换、天花刷漆、内外墙面刷漆、门套更换、渗漏水修补、照明灯具安装、高空作业、水电、暖安装更换、管道修补、房屋（包 括但不限于卫生间、厨房、阳台、外墙面等）防水等维修工程 （具体工程内容以甲方盖章确认的工程量清单为准）。
2 | 本清单的铺贴地面及墙面瓷片（石材）的水泥砂浆结合层（包含清单中单独列项的水泥砂浆找平层）的按50MM以内（含50mm）以内综合考虑，厚度超过50MM的超出部分由发包方按实结算。
3 | 本清单材料的总损耗率包含材料的开料排版损耗、加工损耗、施工损耗、运输损耗等所有一切损耗在内。其中：瓷砖（包含抛光砖）的设计排版损耗率按甲方确认的设计排版图进行计算，每栋楼每层套内各户型施工切割剩余的瓷砖（包含抛光砖）只在同一层的各户型中相互使用；除开料排版损耗外的施工损耗、运输损耗、现场加工损耗等所有一切损耗率合计为2％（不包含运输到专业加工厂进行切割磨边加工部分的加工损耗率）；需运输到专业加工厂进行切割磨边加工部分的瓷砖（包含抛光砖），此部分的加工损耗为1％。
4 | 本清单中的总损耗率均为包干损耗率，结算时不调整。
5 | 所有石材均包括:开槽\磨边及图纸设计中应完成的其它内容;厨房及洗手间的石材必须进行防水保护层处理，该部分费用应包含在相应的包干单价中，结算时不再另行单独计取。
6 | 天花吊顶包干单价均包含开孔、检修口等费用在内。
7 | 内墙乳胶漆主材基价包含底漆及面漆，其它费中包含油界面剂在内.乳胶漆主材按一底两面考虑，底漆含量：0.139kg/m2，面漆含量0.278kg/m2，此含量结算时不调整，如甲供主材价格变化，则按此含量换算主材基价，无论实际施工几底几面其他费均不调整，仅调整主材单价。
8 | 洁具人工辅材单价包含角阀、排水软管所有辅材的供应及安装费用。
9 | 本清单子目的各包干单价已包含完成该子目所包含的所有内容,不因本清单未特别注明而调整包干单价。
10 | 住宅套内装修面积计算规则为：各套公用墙（包括各套之间、各套与公共建筑间的分隔墙及外墙）的中心线所围的水平投影面积计算(中心线以外的飘窗台面积不计算装修面积)；阳台装修面积（含封闭阳台）按水平投影面积（不含外墙）的一半计算，露台不计算面积； 大堂装修面积计算规则为：各电梯大堂公用墙（包括各套与公共建筑间的分隔墙及外墙，包括电梯间前室与电梯轿厢、楼梯间的分隔墙及外墙）的中心线所围的水平投影面积计算（中心线以外的飘窗台面积不计算装修面积），不含电梯轿厢、封闭式楼梯间面积；门廊装修面积（不含架空层）按水平投影面积（不含外墙）的一半计算； 标准层电梯厅装修面积计算规则为：各标准层电梯厅公用墙（包括各套与公共建筑间的分隔墙及外墙，包括电梯间前室与电梯轿厢、楼梯间的分隔墙及外墙）的中心线所围的水平投影面积计算（中心线以外的飘窗台面积不计算装修面积），不含电梯轿厢、封闭式楼梯间面积；
11 | 合同价格形式：固定不含税全费用单价
12 | 固定不含税全费用单价已包含：人工费、机械费、材料费（含主材及所需的全部辅材 ）、搭拆脚手架工料费用、石材磨边、材料加工、开槽、防污、防水、以及幕墙防污防腐防火防水防雷、钢型材除锈防腐费、吊装费、工程及材料所须的各种检测费及试验费（包含幕墙的“ 四性”试验检测费和实验的试件材料费及安装人工费）、各种材料损耗费、卸车费、材料场内二次运输费、负责其它专业乙方施工收边收口产生的费用、技术处理费、保管费、合同工期内的赶工费、施工水电费、技术措施费、安全文明施工费、雨季或异常气候施工措施费（不含冬季施工费）、成品保护费、现场保洁费、垃圾清运到甲方指定地点堆放费用、远程施工增加费、现场经费、综合管理费、利润及其他一切费用（不含税金）。并综合考虑物价浮动、政策性文件价格调整等风险因素在内的一切费用。固定不含税全费用单价将贯穿于投标报价、工程款支付、洽商处理和竣工结算的始终。除非合同另有约定，否则不作调整。
13 | 石材线、木饰线、石膏线等线条长度均按外边线计算。
14 | 上述包干单价已包含其它专业的收边收口及搭拆脚手架费用(特殊注明的除外)。
15 | 本清单未尽事宜或与实际施工图有冲突的，以施工图为准；清单按实际的施工图纸列项并套用本清单相应子目包干单价。
16 | 如装修施工图中未显示出地面装饰层厚度，计算墙面装饰层的工程量时，应扣减地面装饰层的厚度（地热地区还需扣除地热层厚度）。标高尺寸标示为净空尺寸的不扣除。
17 | 税金：本工程税金税率由投标人自行根据自身情况填报。
18 | 本清单中的线管安装其它费是针对大面积施工情况进行定价的。若是主体单位预留的位置不对，需进行局部移位调整的，则线管安装的其它费由双方另外协商定价
19 | 投标人报价要求：各清单主材明细详见各清单备注中所列举材料明细，不含税其他费用包括主材以外的所有材料费、人工费、机械费、管理费、利润、规费等一切费用（但不含税金），发包人无需再另行支付其他费用。
20 | 工程量计算说明：
1）、 | 乳胶漆的工程量按见光展开面积计算。其中： 石膏角线的单价不包含乳胶漆，石膏角线乳胶漆的单价按天花或墙面乳胶漆项目的单价执行。石膏角线乳胶漆的工程量按石膏线立面高度投影尺寸乘以延长米计算工程量，石膏平线乳胶漆的工程量按石膏平线水平投影尺寸乘以延长米计算工程量。
2）、 | 天花吊顶按水平投影面积计算工程量，不扣除天花与墙面阴角位的角线水平宽度投影位重叠的面积和天花吊顶内的平面装饰线位重叠的天花吊顶面积。计算造型天花吊项的面积时需扣除造型天花中没有吊顶直接采用原混凝土楼板天花部分的面积；计算中间没有吊项直接采用原混凝土楼板天花的造型天花面积时，当有灯槽且灯槽位有角线的，以不包含角线的灯槽外边线计算工程量。
3）、 | 门槛石按施工图纸中的地花图所标示的尺寸计算。
4）、 | 洗手间与厨房墙面瓷砖阴角位两块瓷砖交接重叠不见光位置的瓷砖面积不计入瓷砖的工程量，该部分面积计入瓷砖设计排版的损耗率。
5）、 | 各空间地面砖工程量按竣工图纸中地花图所标示的尺寸，不扣除地脚底部遮挡部分的面积。计算木地板面积时，不扣除与墙体交接位预留的木地板伸缩缝的面积。
6）、 | 装饰面采用平方米计算的，按完成见光面积计算，不含搭接和折边。如装饰面上另做装饰线条、装饰物的，不扣除装饰线条、装饰物所占的装饰面的面积。
7）、 | 本工程量清单中未特别说明的，则按国家发布的最新《房屋建筑与装饰工程工程量计算规范》、《通用安装工程工程量计算规范》中的计算规则计取工程量。

## 汇总表
江东新区·汇泽园、汇兴园、汇福园、椰青园S01项目零星维保修工程施工（一标段）报价单汇总表
序号 | 单位工程名称 | 费用合计（元） | 备注
一 | 四个项目 | 0
二 | 计日工 | 0
三 | 税金（%） |  | 实际税率由投标人根据自身情况填报
含税总价： |  | 0

## 四个项目合并
江东新区·汇泽园、汇兴园、汇福园、椰青园S01项目零星维保修工程施工（一标段）报价单
序号 | 项目名称 | 项目特征描述 | 单位 | 工程量 | 不含税综合单价（元） | 不含税合价（元） | 备注
一、瓷砖类
1 | 瓷砖更换（空鼓、破损） | 包括不限于： 1、拆除、垃圾清运 2、成品保护 3、干硬性水泥砂浆 4、地砖 5、勾缝 6、包括为完成本清单项工作内容的其他工作、工序内容。 | m2 | 800 |  | 0 | 主材为瓷砖，不分规格
2 | 瓷砖踢脚线更换 | 包括不限于： 1、拆除、垃圾清运 2、成品保护 3、踢脚线\600*100 4、收边收口 5、包括为完成本清单项工作内容的其他工作、工序内容。 | m2 | 150 |  | 0 | 主材为瓷砖
3 | 金属踢脚线更换 | 包括不限于： 1、拆除、垃圾清运 2、成品保护 3、弧形铝合金踢脚线\60mm高 4、收边收口 5、包括为完成本清单项工作内容的其他工作、工序内容。 | m | 600 |  | 0 | 主材为踢脚线
4 | 金属踢脚线维修加固 | 包括不限于： 1、定位、加固 2、收边收口 3、包括为完成本清单项工作内容的其他工作、工序内容。 | m | 800 |  | 0
5 | 瓷砖注浆及美容 | 包括不限于： 1、垃圾清运 2、成品保护 3、填充砂浆 4、地砖 5、勾缝 6、包括为完成本清单项工作内容的其他工作、工序内容。 | m2 | 9000 |  | 0 | 主材为瓷砖
6 | 卫生间挡水条 | 包括不限于： 1、拆除、垃圾清运 2、成品保护 3、30厚1:3干硬性水泥砂浆，40厚黑色人造石 4、勾缝 5、包括为完成本清单项工作内容的其他工作、工序内容。 | m | 100 |  | 0 | 主材为石材
7 | 飘窗大理石更换（断裂、破损） | 包括不限于： 1、拆除、垃圾清运 2、成品保护 3、基层处理 4、20~30厚白灰色人造石窗台石 5、接缝打磨，打胶，收边收口 包括为完成本清单项工作内容的其他工作、工序内容。 | m2 | 50 |  | 0 | 主材为20~30厚白灰色人造石窗台石
8 | 门槛石更换（断裂、破损） | 包括不限于： 1、拆除、垃圾清运 2、成品保护 3、30厚1:3干硬性水泥砂浆，10厚深灰色地砖 瓷砖铺贴 4、勾缝 5、包括为完成本清单项工作内容的其他工作、工序内容。 | m2 | 50 |  | 0 | 主材为大理石
9 | 石材开裂、空鼓、修补、打磨及美容 | 包括不限于： 1、成品保护 2、打磨抛光、美容、收边收口 3、包括为完成本清单项工作内容的其他工作、工序内容。 | m2 | 150 |  | 0 | 修补剂
10 | 卫生间整体浴柜更换（破损） | 包括不限于： 1、拆除、垃圾清运 2、成品保护 3、台面安装 4、台面打磨抛光 5、细部收边收口 6、包括为完成本清单项工作内容的其他工作、工序内容。 | 个 | 20 |  | 0 | 成品台柜
11 | 厨房台面石材板更换（断裂、破损） | 包括不限于： 1、拆除、垃圾清运 2、成品保护 3、台面安装 4、台面打磨抛光 5、细部收边收口 6、台面14mm厚石材（色号：名尚雅士白），5mm高后挡水，前吊边4mm（小斜边挡边工艺） 7、包括为完成本清单项工作内容的其他工作、工序内容。 | m2 | 150 |  | 0 | 主材为石材
12 | 打胶收口 | 包括不限于： 1、成品保护 2、恢复 3、包括为完成本清单项工作内容的其他工作、工序内容。 | m | 500 |  | 0 | 主材为建筑胶
小计 | [5 empty] | 0
二、油漆类
13 | 天花刷漆（污染、色差）-无机涂料 | 包括不限于： 1、成品保护 2、腻子二道磨光 3、无机涂料二道，涂料燃烧性能为A级 4、包括为完成本清单项工作内容的其他工作、工序内容。 | m2 | 1000 |  | 0 | 主材为腻子及无机涂料
14 | 天花开裂、空鼓、不平等修复（含铲墙、挂网）-无机涂料 | 包括不限于： 1、成品保护 2、腻子二道磨光 3、无机涂料二道，涂料燃烧性能为A级 4、包括为完成本清单项工作内容的其他工作、工序内容。 | m2 | 1000 |  | 0 | 主材为腻子及无机涂料
15 | 隔墙板墙面开裂修补-无机涂料 | 包括不限于： 1、铲除、垃圾清运 2、开槽、填补专业抗裂补强胶3遍，打磨2遍 3、成品保护 4、乳胶漆涂刷（一底两面） 5、包括为完成本清单项工作内容的其他工作、工序内容。 | m2 | 1000 |  | 0 | 主材为腻子及无机涂料
16 | 内墙墙面刷漆（脱落、污染、色差、空鼓、不平等）-无机涂料 | 包括不限于： 1、铲除、垃圾清运 2、成品保护 3、刮腻子两遍 4、乳胶漆涂刷（一底两面） 5、包括为完成本清单项工作内容的其他工作、工序内容。 | m2 | 1000 |  | 0 | 主材为腻子及无机涂料
17 | 天花刷漆（污染、色差）-乳胶漆 | 包括不限于： 1、成品保护 2、刮腻子两遍，总厚度为1.5mm 3、乳胶漆涂刷（一底两面） 4、包括为完成本清单项工作内容的其他工作、工序内容。 | m2 | 800 |  | 0 | 主材为腻子及乳胶漆
18 | 天花开裂、空鼓、不平等修复（含铲墙、挂网）-乳胶漆 | 包括不限于： 1、成品保护 2、刮腻子两遍，总厚度为1.5mm 3、乳胶漆涂刷（一底两面） 4、包括为完成本清单项工作内容的其他工作、工序内容。 | m2 | 800 |  | 0 | 主材为腻子及乳胶漆
19 | 隔墙板墙面开裂修补-乳胶漆 | 包括不限于： 1、铲除、垃圾清运 2、开槽、填补专业抗裂补强胶3遍，打磨2遍 3、成品保护 4、乳胶漆涂刷（一底两面） 5、包括为完成本清单项工作内容的其他工作、工序内容。 | m2 | 1000 |  | 0 | 主材为腻子及乳胶漆
20 | 内墙墙面刷漆（脱落、污染、色差、空鼓、不平等）-乳胶漆 | 包括不限于： 1、铲除、垃圾清运 2、成品保护 3、刮腻子两遍，总厚度为1.5mm 4、乳胶漆涂刷（一底两面） 5、包括为完成本清单项工作内容的其他工作、工序内容。 | m2 | 1000 |  | 0 | 主材为腻子及乳胶漆
小计 | [5 empty] | 0
三、门类
21 | 室内门更换(含门框、门套及所有配件） | 包括不限于： 1、拆除、垃圾清运 2、成品保护 3、定位 4、安装 5、调试 6、收边收口 5、打玻璃胶 6、包括为完成本清单项工作内容的其他工作、工序内容。 | 樘 | 70 |  | 0 | 主材为门框、门套
22 | 室内门更换(合页) | 包括不限于： 1、拆除、垃圾清运 2、成品保护 3、定位 4、更换合页 5、包括为完成本清单项工作内容的其他工作、工序内容。 | 扇 | 400 |  | 0 | 主材为合页
23 | 室内门更换(门吸) | 包括不限于： 1、拆除、垃圾清运 2、成品保护 3、定位 4、门吸 5、包括为完成本清单项工作内容的其他工作、工序内容。 | 扇 | 400 |  | 0 | 主材为门吸
24 | 室内门更换(执手) | 包括不限于： 1、拆除、垃圾清运 2、成品保护 3、定位 4、执手 5、包括为完成本清单项工作内容的其他工作、工序内容。 | 只 | 150 |  | 0 | 主材为执手
25 | 室内门更换(门锁) | 包括不限于： 1、拆除、垃圾清运 2、成品保护 3、定位 4、门锁 5、包括为完成本清单项工作内容的其他工作、工序内容。 | 把 | 150 |  | 0 | 主材为门锁
26 | 室内门美容打胶修补 | 包括不限于： 1、成品保护 2、室内门美容打胶修补 3、包括为完成本清单项工作内容的其他工作、工序内容。 | m | 150 |  | 0 | 主材为建筑胶
27 | 入户门更换(含门框、门套及所有配件） | 包括不限于： 1、拆除、垃圾清运 2、成品保护 3、定位 4、安装 5、调试 6、收边收口 7、打玻璃胶 8、包括为完成本清单项工作内容的其他工作、工序内容。 | 樘 | 160 |  | 0 | 主材为门框、门套
28 | 入户门美容打胶修补 | 包括不限于： 1、成品保护 2、入户门美容打胶修补 3、包括为完成本清单项工作内容的其他工作、工序内容。 | m | 1700 |  | 0 | 主材为建筑胶
29 | 入户门更换(合页) | 包括不限于： 1、拆除、垃圾清运 2、成品保护 3、定位 4、更换合页 5、包括为完成本清单项工作内容的其他工作、工序内容。 | 扇 | 1000 |  | 0 | 主材为合页
30 | 入户门更换(猫眼) | 包括不限于： 1、拆除、垃圾清运 2、成品保护 3、定位 4、更换猫眼 5、包括为完成本清单项工作内容的其他工作、工序内容。 | 扇 | 1000 |  | 0 | 主材为猫眼
31 | 入户门更换(执手) | 包括不限于： 1、拆除、垃圾清运 2、成品保护 3、定位 4、执手 5、包括为完成本清单项工作内容的其他工作、工序内容。 | 只 | 1000 |  | 0 | 主材为执手
32 | 入户门更换(门锁) | 包括不限于： 1、拆除、垃圾清运 2、成品保护 3、定位 4、门锁 5、包括为完成本清单项工作内容的其他工作、工序内容。 | 把 | 700 |  | 0 | 主材为门锁
小计 | [5 empty] | 0
四、卫具类
33 | 卫生间镜面玻璃更换（断裂、破损） | 包括不限于： 1、拆除、垃圾清运 2、成品保护 3、定位 4、卫生间镜面玻璃更换 5、包括为完成本清单项工作内容的其他工作、工序内容。 | m2 | 50 |  | 0 | 主材为镜面玻璃
34 | 花洒及混水阀安装 | 包括不限于： 1、组装、固定、调试 2、打胶收边收口 3、成品保护 4、包括为完成本清单项工作内容的其他工作、工序内容 | 套 | 180 |  | 0 | 主材为花洒及混水阀
35 | 管道打压 | 包括不限于： 1、加压、保压、停压检查等 2、成品保护 3、包括为完成本清单项工作内容的其他工作、工序内容。 | 次 | 30 |  | 0 | 无主材
36 | 马桶更换 | 包括不限于： 1、原马桶拆除、垃圾清运 2、新马桶组装、固定、调试 3、打胶、收边收口 4、成品保护 5、包括为完成本清单项工作内容的其他工作、工序内容 | 套 | 20 |  | 0 | 主材为马桶
37 | 马桶按钮及下水器更换 | 包括不限于： 1、原马桶按钮及下水器拆除、垃圾清运 2、新马桶按钮及下水器组装、固定、调试 3、成品保护 4、包括为完成本清单项工作内容的其他工作、工序内容 | 套 | 150 |  | 0 | 主材为马桶按钮及下水器
38 | 马桶疏通（堵塞） | 包括不限于： 1、马桶疏通及垃圾清理 2、冲水试验，并满足规范要求 3、成品保护 4、包括为完成本清单项工作内容的其他工作、工序内容 | 次 | 50 |  | 0 | 无主材
39 | 排污管疏通（堵塞） | 包括不限于： 1、排污管疏通及垃圾清理 2、冲水试验，并满足规范要求 3、成品保护 4、包括为完成本清单项工作内容的其他工作、工序内容 | 次 | 50 |  | 0 | 无主材
40 | 地漏疏通（堵塞） | 包括不限于： 1、地漏疏通及垃圾清理 2、冲水试验，并满足规范要求 3、成品保护 4、包括为完成本清单项工作内容的其他工作、工序内容 | 次 | 50 |  | 0 | 无主材
41 | 地漏更换 | 包括不限于： 1、原地漏拆除、垃圾清运 2、新地漏安装、固定、与下水管连接、试水 3、成品保护 4、包括为完成本清单项工作内容的其他工作、工序内容 | 个 | 80 |  | 0 | 主材为地漏
42 | 角阀更换 | 包括不限于： 1、原角阀拆除、垃圾清运 2、新角阀安装、与上水管连接、试水 3、成品保护 4、包括为完成本清单项工作内容的其他工作、工序内容 | 个 | 1000 |  | 0 | 主材为角阀
43 | 角阀、水龙头生锈维修 | 包括不限于： 1、除锈、并清洁表面 2、刷油 3、成品保护 4、包括为完成本清单项工作内容的其他工作、工序内容 | 个 | 1000 |  | 0 | 无主材
44 | 普通水龙头更换 | 包括不限于： 1、原普通水龙头拆除、垃圾清运 2、新普通水龙头安装、与上水管连接、试水 3、成品保护 4、包括为完成本清单项工作内容的其他工作、工序内容 | 个 | 500 |  | 0 | 主材为普通水龙头
45 | 洗菜盆龙头更换 | 包括不限于： 1、原洗菜盆龙头拆除、垃圾清运 2、新洗菜盆龙头安装、与上水管连接、试水 3、成品保护 4、包括为完成本清单项工作内容的其他工作、工序内容 | 个 | 50 |  | 0 | 主材为洗菜盆龙头
46 | 浴室柜龙头更换 | 包括不限于： 1、原浴室柜龙头拆除、垃圾清运 2、新浴室柜龙头安装、与上水管连接、试水 3、成品保护 4、包括为完成本清单项工作内容的其他工作、工序内容 | 个 | 200 |  | 0 | 主材为浴室柜龙头
47 | 洗手池下水管道更换 | 包括不限于： 1、原洗手池下水管道拆除、垃圾清运 2、新洗手池下水管道安装、与上水管连接、试水 3、成品保护 4、包括为完成本清单项工作内容的其他工作、工序内容 | 米 | 200 |  | 0 | 主材为洗手池下水管道
48 | 洗菜池下水管道更换 | 包括不限于： 1、原洗菜池下水管道拆除、垃圾清运 2、新洗菜池下水管道安装、与上水管连接、试水 3、成品保护 4、包括为完成本清单项工作内容的其他工作、工序内容 | 米 | 100 |  | 0 | 主材为洗菜池下水管道
小计 | [5 empty] | 0
五、灯具类
49 | 灯芯更换 | 包括不限于： 1、原灯芯拆除、垃圾清运 2、新灯芯安装、试灯 3、成品保护 4、包括为完成本清单项工作内容的其他工作、工序内容 | 个 | 500 |  | 0 | 主材为灯芯
50 | 灯罩更换 | 包括不限于： 1、原灯罩拆除、垃圾清运 2、新灯罩安装、试灯 3、成品保护 4、包括为完成本清单项工作内容的其他工作、工序内容 | 盏 | 200 |  | 0 | 主材为灯罩
51 | 筒灯、射灯更换 | 包括不限于： 1、原筒灯、射灯拆除、垃圾清运 2、新筒灯、射灯安装、试灯 3、成品保护 4、包括为完成本清单项工作内容的其他工作、工序内容 | 套 | 150 |  | 0 | 主材为筒灯、射灯
52 | 空开更换 | 包括不限于： 1、原筒灯、射灯拆除、垃圾清运 2、新筒灯、射灯安装、通电测试 3、成品保护 4、包括为完成本清单项工作内容的其他工作、工序内容 | 个 | 300 |  | 0 | 主材为空开
53 | 线路更换 | 包括不限于： 1、原线路拆除、垃圾清运 2、新线路敷设、通电测试 3、成品保护 4、包括为完成本清单项工作内容的其他工作、工序内容 | m | 200 |  | 0 | 主材为各类电缆电线
54 | 电路检查（室内没电） | 包括不限于： 1、电路短路、断路等各故障检查 2、找到故障、并排除故障 3、成品保护 4、包括为完成本清单项工作内容的其他工作、工序内容 | 次 | 200 |  | 0 | 无主材
55 | 开关、插座、空白面板移位及更换（包括强电、弱电、防水扣板） | 包括不限于： 1、原开关、插座、空白面板拆除、垃圾清运 2、新开关、插座、空白面板安装、通电测试 3、成品保护 4、包括为完成本清单项工作内容的其他工作、工序内容 | 套 | 500 |  | 0 | 主材为各类开关、插座及空白面板
56 | 开关插座调试（松动、收边收口、缝隙大） | 包括不限于： 1、开关插座调试（松动、收边收口、缝隙大） 2、垃圾清理 3、成品保护 4、包括为完成本清单项工作内容的其他工作、工序内容 | 处 | 300 |  | 0 | 无主材
小计 | [5 empty] | 0
六、铝合金门窗类
57 | 铝合金门窗开关、把手更换 | 包括不限于： 1、拆除、垃圾清运 2、成品保护 3、定位 4、更换开关、把手 5、包括为完成本清单项工作内容的其他工作、工序内容。 | 只 | 300 |  | 0 | 主材为铝合金门窗开关、把手
58 | 铝合金门窗打胶 | 包括不限于： 1、成品保护 2、铝合金门窗打胶 3、包括为完成本清单项工作内容的其他工作、工序内容。 | m | 500 |  | 0 | 主材为胶
59 | 铝合金窗铰链除锈 | 包括不限于： 1、成品保护 2、铝合金窗铰链除锈 3、包括为完成本清单项工作内容的其他工作、工序内容。 | m2 | 150 |  | 0 | 无主材
60 | 铝合金门窗玻璃划痕美容等处理 | 包括不限于： 1、成品保护 2、铝合金门窗玻璃划痕美容等处理 3、包括为完成本清单项工作内容的其他工作、工序内容。 | 块 | 200 |  | 0 | 无主材
61 | 铝合金窗户磁吸式百叶 | 包括不限于： 1、拆除、垃圾清运 2、成品保护 3、定位 4、铝合金窗户磁吸式百叶更换 5、包括为完成本清单项工作内容的其他工作、工序内容。 | m2 | 80 |  | 0 | 主材为磁吸式百叶
62 | 综合类调试处理（异响、关不上、导轨变形、松动、收边收口、缝隙大、开关不灵活） | 包括不限于： 1、拆除、垃圾清运 2、成品保护 3、定位 4、更换小配件 5、包括为完成本清单项工作内容的其他工作、工序内容。 | 处 | 150 |  | 0 | 主材为小配件
63 | 铝合金玻璃栏板 | 包括不限于： 1、拆除、垃圾清运 2、成品保护 3、定位 4、铝合金玻璃栏板更换 5、包括为完成本清单项工作内容的其他工作、工序内容。 | m | 80 |  | 0 | 主材为玻璃栏板
64 | 铝合金门玻璃更换 | 包括不限于： 1、拆除、垃圾清运 2、成品保护 3、定位 4、铝合金门玻璃更换（6mm厚普通透明钢化玻璃） 5、包括为完成本清单项工作内容的其他工作、工序内容。 | m2 | 300 |  | 0 | 主材为铝合金门玻璃更换（6mm厚普通透明钢化玻璃）
65 | 铝合金门玻璃更换 | 包括不限于： 1、拆除、垃圾清运 2、成品保护 3、定位 4、铝合金门玻璃更换（6+12A+6双钢 中空白玻） 5、包括为完成本清单项工作内容的其他工作、工序内容。 | m2 | 300 |  | 0 | 主材为铝合金门玻璃更换（6+12A+6双钢 中空白玻）
66 | 铝合金窗玻璃更换 | 包括不限于： 1、拆除、垃圾清运 2、成品保护 3、定位 4、铝合金门玻璃更换（6白+12A+6磨砂双钢中空玻璃） 5、包括为完成本清单项工作内容的其他工作、工序内容。 | m2 | 300 |  | 0 | 主材为铝合金窗玻璃
67 | 铝合金窗玻璃更换 | 包括不限于： 1、拆除、垃圾清运 2、成品保护 3、定位 4、铝合金窗玻璃更换（6mm厚普通透明钢化玻璃） 5、包括为完成本清单项工作内容的其他工作、工序内容。 | m2 | 300 |  | 0 | 主材为6mm厚普通透明钢化玻璃
68 | 阳台空调洞检修门维修更换 | 包括不限于： 1、拆除、垃圾清运 2、成品保护 3、定位 4、成品检修门 5、包括为完成本清单项工作内容的其他工作、工序内容。 | m2 | 200 |  | 0 | 主材为检修门
69 | 锌钢栏杆更换 | 包括不限于： 1、拆除、垃圾清运 2、成品保护 3、定位 4、空调板处：φ60x3钢管立柱、φ30或矩形钢26、φ60x3钢管扶手； 生活阳台处：φ30x30x2方钢管@140，木扶手 5、包括为完成本清单项工作内容的其他工作、工序内容。 | m | 700 |  | 0 | 主材为锌钢栏杆
70 | 锌钢栏杆局部维修 | 包括不限于： 1、拆除、垃圾清运 2、成品保护 3、定位 4、空调板处：φ60x3钢管立柱、φ30或矩形钢26、φ60x3钢管扶手； 生活阳台处：φ30x30x2方钢管@140，木扶手 5、包括为完成本清单项工作内容的其他工作、工序内容。 | 处 | 600 |  | 0 | 主材为锌钢栏杆
小计 | [5 empty] | 0
七、渗漏水修复类
1.卫生间沉箱渗水
71 | 拆除地砖及砂浆层 | 包括不限于： 1、拆除、垃圾清运 2、包括为完成本清单项工作内容的其他工作、工序内容。 | m2 | 200 |  | 0 | 无主材
72 | 凿除沉箱顶部保护层 | 包括不限于： 1、拆除、垃圾清运 2、包括为完成本清单项工作内容的其他工作、工序内容。 | m2 | 200 |  | 0 | 无主材
73 | 卫生间沉箱清掏（陶粒、粉煤灰等） | 包括不限于： 1、拆除、垃圾清运 2、包括为完成本清单项工作内容的其他工作、工序内容。 | m2 | 200 |  | 0 | 无主材
74 | 防水层拆除 | 包括不限于： 1、铲除原防水涂料 2、垃圾清运 3、成品保护 4、包括为完成本清单项工作内容的其他工作、工序内容。 | m2 | 200 |  | 0 | 无主材
75 | 地面柔性防水涂刷（基层处理、1.5厚防水层涂刷、涂刷两道，第一道干燥后垂直涂刷第二道，总厚度1.5厚，且含24小时闭水试验合格） | 包括不限于： 1、基层清理 2、1.5厚防水层涂刷、涂刷两道，第一道干燥后垂直涂刷第二道，总厚度1.5厚 3、包括为完成本清单项工作内容的其他工作、工序内容。 | m2 | 200 |  | 0 | 主材为1.5厚防水层涂刷
76 | 20厚1:2.5水泥砂浆找平及找坡 | 包括不限于： 1、20厚1:2.5水泥砂浆找平及找坡 3、洒水养护 4、包括为完成本清单项工作内容的其他工作、工序内容。 | m2 | 200 |  | 0 | 主材为水泥砂浆
77 | 洗手间沉箱轻骨料混凝土回填层 | 包括不限于： 1、轻骨料混凝土回填层 2、回填 3、包括为完成本清单项工作内容的其他工作、工序内容。 | m2 | 200 |  | 0 | 主材为轻骨料混凝土回填层
78 | 地砖铺贴（1:3干铺砂浆、瓷砖铺贴、勾缝） | 包括不限于： 1、成品保护 2、1:3干铺砂浆 3、勾缝 4、包括为完成本清单项工作内容的其他工作、工序内容。 | m2 | 200 |  | 0 | 主材为地砖
79 | 拆除马桶 | 包括不限于： 1、马桶拆除、垃圾清运 2、成品保护 3、包括为完成本清单项工作内容的其他工作、工序内容 | 套 | 200 |  | 0 | 无主材
80 | 侧排疏通 | 包括不限于： 1、侧排疏通及垃圾清理 2、冲水试验，并满足规范要求 3、成品保护 4、包括为完成本清单项工作内容的其他工作、工序内容 | 处 | 200 |  | 0 | 无主材
81 | 马桶安装 | 包括不限于： 1、马桶组装、固定、调试 3、打胶、收边收口 4、成品保护 5、包括为完成本清单项工作内容的其他工作、工序内容 | 套 | 150 |  | 0 | 主材为马桶
小计 | [5 empty] | 0
2.卫生间侧渗
82 | 拆除浴柜 | 包括不限于： 1、拆除、垃圾清运 2、成品保护 3、包括为完成本清单项工作内容的其他工作、工序内容。 | 个 | 20 |  | 0 | 无主材
83 | 拆除铝合金门及门套 | 包括不限于： 1、拆除、垃圾清运 2、组装、固定、调试 3、成品保护 4、包括为完成本清单项工作内容的其他工作、工序内容。 | 樘 | 20 |  | 0 | 无主材
84 | 拆除卫生间四周地砖、门槛石及墙砖 | 包括不限于： 1、拆除、垃圾清运 2、包括为完成本清单项工作内容的其他工作、工序内容。 | m2 | 60 |  | 0 | 无主材
85 | 防水堵漏 | 包括不限于： 1、清理基层 2、堵漏王堵漏 3、成品保护 4、包括为完成本清单项工作内容的其他工作、工序内容。 | m2 | 400 |  | 0 | 主材为防水堵漏王
86 | 满刷JS或聚氨酯2～3遍 | 包括不限于： 1、基层清理 2、满刷JS或聚氨酯2～3遍 3、闭水实验 4、包括为完成本清单项工作内容的其他工作、工序内容。 | m2 | 400 |  | 0 | 主材为满刷JS或聚氨酯2～3遍
87 | 地砖铺贴（1:3干铺砂浆、瓷砖铺贴、勾缝） | 包括不限于： 1、成品保护 2、1:3干铺砂浆 3、勾缝 4、包括为完成本清单项工作内容的其他工作、工序内容。 | m2 | 200 |  | 0 | 主材为地砖
小计 | [5 empty] | 0
3.管道渗漏水
88 | 拆除地砖及砂浆层 | 包括不限于： 1、拆除、垃圾清运 2、包括为完成本清单项工作内容的其他工作、工序内容。 | m2 | 120 |  | 0 | 无主材
89 | 地砖铺贴（1:3干铺砂浆、瓷砖铺贴、勾缝） | 包括不限于： 1、成品保护 2、30厚1:3干硬性水泥砂浆 3、勾缝 4、包括为完成本清单项工作内容的其他工作、工序内容。 | m2 | 120 |  | 0 | 主材为砂浆
90 | 给水管打压，查找漏点 | 包括不限于： 1、加压、保压、停压检查等 2、成品保护 3、包括为完成本清单项工作内容的其他工作、工序内容。 | 次 | 120 |  | 0 | 无主材
91 | 管道补接（热熔） | 包括不限于： 1、原管道切断 2、管道重新熔接 3、成品保护 4、包括为完成本清单项工作内容的其他工作、工序内容。 | 处 | 120 |  | 0 | 主材为管道
92 | 二次打压 | 包括不限于： 1、加压、保压、停压检查等 2、成品保护 3、包括为完成本清单项工作内容的其他工作、工序内容。 | 次 | 50 |  | 0 | 无主材
小计 | [5 empty] | 0
4.阳台
93 | 拆除地砖及砂浆层 | 包括不限于： 1、拆除、垃圾清运 2、包括为完成本清单项工作内容的其他工作、工序内容。 | m2 | 300 |  | 0 | 无主材
94 | 防水堵漏 | 包括不限于： 1、清理基层 2、堵漏王堵漏 3、成品保护 4、包括为完成本清单项工作内容的其他工作、工序内容。 | m2 | 300 |  | 0 | 主材为防水堵漏王
95 | 防水层拆除 | 包括不限于： 1、铲除原防水涂料 2、垃圾清运 3、成品保护 4、包括为完成本清单项工作内容的其他工作、工序内容。 | m2 | 300 |  | 0 | 无主材
96 | 20mm厚1:3水泥砂浆保护层找坡 | 包括不限于： 1、20厚1:3水泥砂浆找坡兼找平 3、洒水养护 4、包括为完成本清单项工作内容的其他工作、工序内容。 | m2 | 300 |  | 0 | 主材为水泥砂浆
97 | 地面柔性防水涂刷（基层处理、1.5厚防水层涂刷、涂刷两道，第一道干燥后垂直涂刷第二道，总厚度1.5厚，且含24小时闭水试验合格） | 包括不限于： 1、基层清理 2、1.5厚防水层涂刷、涂刷两道，第一道干燥后垂直涂刷第二道，总厚度1.5厚 3、包括为完成本清单项工作内容的其他工作、工序内容。 | m2 | 300 |  | 0 | 主材为1.5厚防水层涂刷
98 | 地砖铺贴（1:3干铺砂浆、瓷砖铺贴、勾缝） | 包括不限于： 1、成品保护 2、20厚干硬性水泥砂浆表面撒1-2厚干水泥并洒清水适量 3、勾缝 4、包括为完成本清单项工作内容的其他工作、工序内容。 | m2 | 300 |  | 0 | 主材为地砖
99 | 铲除天花返碱部位腻子及基层 | 包括不限于： 1、铲除、垃圾清运 2、成品保护 3、刮腻子两遍，总厚度为1.5mm 4、防水无机涂料（一底两面） 5、包括为完成本清单项工作内容的其他工作、工序内容。 | m2 | 300 |  | 0 | 无主材
小计 | [5 empty] | 0
5.天花裂缝渗漏水
100 | 沿裂缝打凿V型槽。深约20mm，宽约20mm。用水清理洗净 | 包括不限于： 1、清理基层 2、打槽 3、包括为完成本清单项工作内容的其他工作、工序内容。 | 点 | 300 |  | 0 | 无主材
101 | 注浆,要求密实，平整，无裂纹 | 包括不限于：1、清理基层 2、打槽 3、包括为完成本清单项工作内容的其他工作、工序内容。 | m2 | 300 |  | 0 | 主材为注浆
102 | 渗漏点补平 | 1.包括不限于: 2.清理基层 3.打槽 4.包括为完成本清单项工作内容的其他工作、工序内容。 | 点 | 300 |  | 0 | 无主材
103 | 批灰、打磨、刷漆 | 包括不限于： 1、清理基层 2、成品保护 3、刮腻子两遍 4、防水无机涂料（一底两面） 5、包括为完成本清单项工作内容的其他工作、工序内容。 | m2 | 300 |  | 0 | 主材为防水无机涂料
小计 | [5 empty] | 0
6.墙体返碱
104 | 铲除泛碱隔墙墙体表层至结构层 | 包括不限于： 1、铲除、垃圾清运 2、包括为完成本清单项工作内容的其他工作、工序内容。 | m2 | 500 |  | 0 | 无主材
105 | 用5%-10%浓度草酸加60℃左右温水调和，涂刷在泛碱墙面，充分中和墙体碱性。待反应完成后，用清水完全清洗，充分干燥 | 包括不限于： 1、清理基层 2、涂刷 3、包括为完成本清单项工作内容的其他工作、工序内容。 | m2 | 500 |  | 0 | 主材为5%-10%浓度草酸
106 | 墙面批荡 | 包括不限于： 1、清理基层 2、不分底和面，抹灰道数、配合比综合考虑 3、垃圾清理 4、包括为完成本清单项工作内容的其他工作、工序内容。 | m2 | 100 |  | 0 | 主材为砂浆
107 | 批灰、打磨、刷漆 | 包括不限于： 1、清理基层 2、成品保护 3、刮腻子两遍 4、乳胶漆涂刷（一底两面） 5、包括为完成本清单项工作内容的其他工作、工序内容。 | m2 | 100 |  | 0 | 主材为腻子及乳胶漆
小计 | [5 empty] | 0
7.窗边渗水
108 | 窗边外侧涂刷透明防水胶（含淋水试验合格） | 包括不限于： 1、成品保护 2、涂刷透明防水胶 3、包括为完成本清单项工作内容的其他工作、工序内容。 | m2 | 300 |  | 0 | 主材为透明防水胶
109 | 铲除窗边内侧返碱部位腻子及基层 | 包括不限于： 1、铲除、垃圾清运 2、包括为完成本清单项工作内容的其他工作、工序内容。 | m2 | 300 |  | 0 | 无主材
110 | 批灰、打磨、刷漆 | 包括不限于： 1、清理基层 2、成品保护 3、刮腻子两遍，总厚度为1.5mm 4、乳胶漆涂刷（一底两面） 5、包括为完成本清单项工作内容的其他工作、工序内容。 | m2 | 300 |  | 0 | 主材为腻子及乳胶漆
小计 | [5 empty] | 0
8.外墙渗水
111 | 铲除外墙漆及腻子基层 | 包括不限于： 1、铲除、垃圾清运 2、包括为完成本清单项工作内容的其他工作、工序内容。 | m2 | 300 |  | 0 | 无主材
112 | 注浆、铲除、清理等（要求密实，平整，无裂纹） | 包括不限于： 1、注浆、铲除、清理等（要求密实，平整，无裂纹） 2、包括为完成本清单项工作内容的其他工作、工序内容。 | m2 | 300 |  | 0 | 主材为注浆
113 | 5厚抗裂砂浆+双层耐碱玻纤网格布),用塑料锚栓与基层锚固 | 包括不限于： 1、清理基层 2.5厚抗裂砂浆+双层耐碱玻纤网格布 3、塑料锚栓锚固 4、包括为完成本清单项工作内容的其他工作、工序内容。 | m2 | 300 |  | 0 | 主材为5厚抗裂砂浆+双层耐碱玻纤网格布
114 | 批灰、打磨、刷漆 | 包括不限于： 1、清理基层 2、成品保护 3、刮腻子两遍，总厚度为1.5mm 4、乳胶漆涂刷（一底两面） 5、包括为完成本清单项工作内容的其他工作、工序内容。 | m2 | 300 |  | 0 | 主材为腻子及乳胶漆
小计 | [5 empty] | 0
小计（1+2+3+4+5+6+7+8） | [5 empty] | 0
八、其他类
115 | 强弱电箱盖板安装 | 包括不限于： 1、拆除、垃圾清运 2、成品保护 3、恢复 4、包括为完成本清单项工作内容的其他工作、工序内容。 | 套 | 50 |  | 0 | 主材为盖板
115 | 橱柜门板更换（含拆除原柜、打胶等） | 包括不限于： 1、拆除柜门、垃圾清运 2、更换柜门、打胶等 3、包括为完成本清单项工作内容的其他工作、工序内容。 | m2 | 400 |  | 0 | 无主材
116 | 橱柜门更换（合页） | 包括不限于： 1、拆除、垃圾清运 2、成品保护 3、定位 4、更换合页 5、包括为完成本清单项工作内容的其他工作、工序内容。 | 扇 | 300 |  | 0 | 主材为合页
117 | 厨房卫生间吊顶整体更换 | 包括不限于： 1、拆除、垃圾清运 2、成品保护 3、定位 4、厨房卫生间吊顶整体更换 5、包括为完成本清单项工作内容的其他工作、工序内容。 | m2 | 300 |  | 0 | 主材为厨房卫生间吊顶
118 | 塑料空调套管 | 包括不限于： 1、塑料空调套管安装 2、成品保护 3、定位 4、包括为完成本清单项工作内容的其他工作、工序内容。 | 个 | 50 |  | 0 | 主材为塑料套管
119 | 室内弱电维修调试 | 包括不限于： 1、室内弱电维修调试 2、成品保护 3、包括为完成本清单项工作内容的其他工作、工序内容。 | 次 | 30 |  | 0 | 无主材
120 | 入户可视对讲维修调试 | 包括不限于： 1、入户可视对讲维修调试 2、成品保护 3、包括为完成本清单项工作内容的其他工作、工序内容。 | 次 | 30 |  | 0 | 无主材
121 | 入户可视对讲更换 | 包括不限于： 1、入户可视对讲更换 2、原入户可视对讲机拆除，新机重装 3、成品保护 4、包括为完成本清单项工作内容的其他工作、工序内容。 | 台 | 100 |  | 0 | 主材为入户可视对讲
122 | 线管导水渗漏维修 | 包括不限于： 1、线管导水渗漏维修 2、查找漏水点、漏水点维修更换、管道冲洗试压 3、成品保护 4、包括为完成本清单项工作内容的其他工作、工序内容。 | 项 | 200 |  | 0 | 主材为线管
小计 | [5 empty] | 0
九、公区类
123 | 公区监控交换机更换 | 包括不限于： 1、原有设备拆除 2、新设备安装、调试 3、成品保护 4、包括为完成本清单项工作内容的其他工作、工序内容 | 台 | 10 |  | 0 | 主材为交换机，不分规格
124 | 监控摄像头更换 | 1、原有设备拆除 2、新设备安装、调试 3、成品保护 4、包括为完成本清单项工作内容的其他工作、工序内容 | 台 | 20 |  | 0 | 主材为摄像机，不分规格
125 | 监控系统检修调试 | 包括不限于： 1、监控系统维修调试 2、成品保护 3、包括为完成本清单项工作内容的其他工作、工序内容 | 次 | 20 |  | 0
126 | 公区桥架除锈 | 包括不限于： 1、除锈、并清洁表面 2、刷油 3、成品保护 4、包括为完成本清单项工作内容的其他工作、工序内容 | m2 | 600 |  | 0
127 | 公区桥架吊杆更换 | 1、桥架吊杆更换 2、材质:圆钢、扁钢、角钢(综合) 3、成品保护 4、包括为完成本清单项工作内容的其他工作、工序内容 | 根 | 300 |  | 0 | 主材为桥架吊杆，不分规格
128 | 公区桥架吊杆除锈养护 | 包括不限于： 1、除锈、并清洁表面 2、刷油 3、成品保护 4、包括为完成本清单项工作内容的其他工作、工序内容 | 根 | 300 |  | 0
129 | 公区消防门锁更换 | 包括不限于： 1、拆除、垃圾清运 2、成品保护 3、定位 4、门锁 5、包括为完成本清单项工作内容的其他工作、工序内容。 | 个 | 300 |  | 0 | 主材为门锁
130 | 公区消防门更换 | 包括不限于： 1、消防门维修或更换 2、成品保护 3、乙级钢质防火门 4、包括为完成本清单项工作内容的其他工作、工序内容。 | 樘 | 100 |  | 0 | 乙级钢质防火门
131 | 公区消防门除锈 | 包括不限于： 1、除锈、并清洁表面 2、刷油 3、成品保护 4、包括为完成本清单项工作内容的其他工作、工序内容 | 樘 | 300 |  | 0 | 主材为除锈剂
132 | 室外雨污水疏通 | 包括不限于： 1、排污管疏通及垃圾清理 2、冲水试验，并满足规范要求 3、成品保护 4、包括为完成本清单项工作内容的其他工作、工序内容 | 次 | 50 |  | 0 | 人工
133 | 水泵维修调试 | 包括不限于： 1、水泵维修调试 2、成品保护 3、包括为完成本清单项工作内容的其他工作、工序内容。 | 次 | 300 |  | 0 | 人工
134 | 水泵更换 | 包括不限于： 1、水泵更换； 2、包括为完成本清单项工作内容的其他工作、工序内容 | 个 | 30 |  | 0 | 主材为水泵，不分规格
135 | 水电井渗漏封堵 | 包括不限于： 1、清理基层 2、堵漏王堵漏 3、成品保护 4、包括为完成本清单项工作内容的其他工作、工序内容。 | 处 | 300 |  | 0 | 主材为防水堵漏王
小计 | [5 empty] | 0
十、商业楼类
136 | 商业玻璃栏杆更换 | 包括不限于： 1、拆除、垃圾清运 2、成品保护 3、定位 4、铝合金玻璃栏板更换 5、包括为完成本清单项工作内容的其他工作、工序内容。 | m | 200 |  | 0 | 主材为玻璃栏杆
137 | 商业地弹门更换 | 包括不限于： 1、拆除、垃圾清运 2、成品保护 3、定位 4、地弹门更换 5、包括为完成本清单项工作内容的其他工作、工序内容。 | m2 | 80 |  | 0 | 主材为地弹门
138 | 商业窗户玻璃更换 | 包括不限于： 1、拆除、垃圾清运 2、成品保护 3、定位 4、玻璃更换 5、包括为完成本清单项工作内容的其他工作、工序内容。 | m2 | 80 |  | 0 | 主材为窗户玻璃，不分规格
139 | 空调百叶更换 | 包括不限于： 1、更换 2、木色铝合金百叶、五金配件 3、包括为完成本清单项工作内容的其他工作、工序内容。 | m2 | 200 |  | 0 | 主材为铝合金百叶
140 | 消防烟感器更换 | 包括不限于： 1、更换、调试 2、独立式可燃气体探测器 3、包括为完成本清单项工作内容的其他工作、工序内容。 | 个 | 100 |  | 0 | 主材为可燃气体探测器
141 | 消火栓柜体门更换 | 包括不限于: 1、拆除、垃圾清运； 2、柜门更换 3、包括为完成本清单项工作内容的其他工作、工序内容 | 个 | 100 |  | 0 | 主材为柜体门
142 | 塑料复核井盖更换 | 包括不限于: 1、拆除、垃圾清运； 2、塑料井盖 3、包括为完成本清单项工作内容的其他工作、工序内容 | 个 | 30 |  | 0 | 主材为井盖，不分规格
143 | 铸铁井盖更换 | 包括不限于: 1、拆除、垃圾清运； 2、铸铁井盖 3、包括为完成本清单项工作内容的其他工作、工序内容 | 个 | 30 |  | 0 | 主材为井盖，不分规格
144 | 水表更换 | 包括不限于: 1、拆除、安装、调试； 2、包括为完成本清单项工作内容的其他工作、工序内容 | 个 | 60 |  | 0 | 主材为水表
145 | 屋面风帽 | 包括不限于： 1、拆除、垃圾清运 2、更换、定位 3、包括为完成本清单项工作内容的其他工作、工序内容 | 个 | 10 |  | 0 | 主材为风帽，不分规格
146 | 室外落水管破损更换 | 包括不限于： 1、更换 2、定位 3、包括为完成本清单项工作内容的其他工作、工序内容 | m | 100 |  | 0 | 主材为雨水管
小计 | [5 empty] | 0
合计 | [5 empty] | 0

## 计日工
计日工-计价清单
序号 | 计日工 | 工程量 | 单位 | 不含税工日单价元） | 不含税合价（元） | 备注
1 | 综合工日（对于各项维修事项所对应的详细工日消耗，未予明确列示，以现场实际投入使用签确为准） | 100 | 工日 |  | 0
不含税总计 |  |  |  |  | 0