## 报价单
海口综合保税区(老城园区)保障性租赁住房及配套设施项目 检测报价单
序号 | 检验项目 | 试验抽检频率 | 本工程使用数量 | 试验内容 | 试验数量 | 单位 | 税金 （%） | 含税单价 （元/单位） | 合计含税金额 （元） | 备注
一、地基基础
1 | 土石方回填 | 采用环刀法取样时，基坑和室内回填，每层按 100m2～500m2 取样 1 组，且每层不少于 1 组；柱基回填，每层抽样柱基总数的 10%，且 不少于 5 组；基槽或管沟回填，每层按长度 20m～50m 取样 1 组，且每层 不少于 1 组；室外回填，每层按 400m2～900m2 取样 1 组，且每层不少于 1 组，取样部位应在每层压实后的下半部。 采用灌砂或灌水法取样时，取样数量可较环刀法适当减少，但每层不少于 1 组。 |  | 压实度 | 120 | 点 |  |  | 0
|  | 每一种材料各做一组 | ---- | 击实 | 2 | 组 |  |  | 0
2 | 土层承载力检测 | ---- | ---- | 浅层（深层）平板载荷试验 | 56 | 点 |  |  | 0
3 | 抗浮锚杆 | 基本试验 | ---- | 锚杆拉拔检测 | 6 | 根 |  |  | 0
4 |  | 验收试验 |  |  | 43 | 根 |  |  | 0
5 | 锚索拉拔 | ---- | ---- | 锚索拉拔检测 | 13 | 根 |  |  | 0
分计（元） | [8 empty] | 0
二、土建常规材料（结构）
1 | 钢筋 | 每批由同一牌号、同一炉罐号、同一尺寸的钢筋组成。每批重量通常不大于60t。超过60t的部分，每增加40t（或不足40t的余数），增加一个拉伸试验试样和一个弯曲试验试样。 | ---- | 外观、尺寸、屈服强度、抗拉强度、伸长率、弯曲性能、重量偏差、最大力总延伸率 | 150 | 组 |  |  | 0
2 | 钢筋机械连接接头 | 1、抽检应按验收批进行，同钢筋生产厂、同强度等级、同规格、同类型和同型式接头应以500个为一个验收批进行检验与验收，不足500个也应作为一个验收批。 | ---- | 抗拉强度 | 30 | 组 |  |  | 0
3 | 钢筋焊接接头检验 | 钢筋闪光对焊接头：在同一台班内，由同一个焊工完成的300个同牌号、同直径钢筋焊接接头应作为一批。当同一台班内焊接的接头数量较少，可在一周之内累计计算；累计仍不足300个接头时，应按一批计算。 | ---- | 抗拉强度、弯曲性能 | 30 | 组 |  |  | 0
4 | 水泥 | 按同一生产厂家、同一品种、同一代号、同一强度等级且连续进场的水泥，袋装水泥不超过200t为一批，散装水泥不超过500t为一批，每批抽样数量不应少于1次。 | ---- | 强度、安定性、凝结时间、氯离子含量、细度、水泥标准稠度用水量、流动度 | 12 | 组 |  |  | 0
5 | 混凝土外加剂 | 每50t为一检验批，不足50t时也应按一个检验批计。 | ---- | 高效减水剂：pH值、密度(或细度)、含固量(或含水率)、减水率； 高效减水剂、凝结时间差。 | 3 | 组 |  |  | 0
6 | 膨胀剂 | 每200t为一检验批，不足200t时也应按一个检验批计。 | ---- | 膨胀剂：水中7d限制膨胀率和细度 | 2 | 组 |  |  | 0
7 | 混凝土用矿物掺合料 | 粉煤灰不超过200t为一批。 | ---- | 粉煤灰：细度、需水量比、烧失比、安定性（C类粉煤灰） | 4 | 组 |  |  | 0
8 | 粗骨料 | 1、使用单位应按砂或石的同产地同规格分批验收。采用大型工具(如火车、货船或汽车)运输的，应以400m3或600t为一验收批；采用小型工具(如拖拉机等)运输的，应以200m3或300t为一验收批。不足上述量者，应按一验收批进行验收。 2、当砂或石的质量比较稳定、进料量又较大时，可以1000t为一验收批。“当质量比较稳定，进料量又较大时，可定期检验”系指日进量在1000t以上，连续复检五次以上合格，可按1000t为一批。 | ---- | 颗粒级配（筛分析）、含泥量、泥块含量、针片状颗粒含量、坚固性、压碎指标。 | 22 | 组 |  |  | 0
9 | 细骨料 | 1、使用单位应按砂或石的同产地同规格分批验收。采用大型工具(如火车、货船或汽车)运输的，应以400m3或600t为一验收批；采用小型工具(如拖拉机等)运输的，应以200m3或300t为一验收批。不足上述量者，应按一验收批进行验收。 2、当砂或石的质量比较稳定、进料量又较大时，可以1000t为一验收批。“当质量比较稳定，进料量又较大时，可定期检验”系指日进量在1000t以上，连续复检五次以上合格，可按1000t为一批。 | ---- | 颗粒级配（筛分析）、含泥量、泥块含量、坚固性、压碎指标、氯离子含量 | 13 | 组 |  |  | 0
10 | 混凝土 | 同一材料、同一强度等级和技术指标，配合比设计（验证）1次。 | ---- | 拌合物配合比分析 | 5 | 组 |  |  | 0
11 | 混凝土试件 | 1、混凝土有抗水渗透性指标要求时，应在施工现场随机抽取试件进行耐久性检验。 2、同一配合比的混凝土，取样不应少于一次。 3、连续浇筑混凝土每500m3应留置一组抗渗试件。 | ---- | 混凝土抗水渗透性能 | 20 | 组 |  |  | 0
|  | 对同一配合比混凝土，取样与试件留置应符合下列规定： 1．每拌制100盘且不超过100m3时，取样不得少于一次； 2．每工作班拌制不足100盘时，取样不得少于一次； 3．连续浇筑超过1000m3时，每200m3取样不得少于一次； 4．每一楼层取样不得少于一次； 5．每次取样应至少留置一组试件。 | ---- | 抗压强度 | 300 | 组 |  |  | 0
12 | 同养试块 | 1、同一强度等级的同条件养护试件不宜少于10组，且不应少于3组。 2、每连续两层楼取样不应少于1组。 3、每2000m3取样不得少于一组。 | ---- | 抗压强度 （同养试块） | 100 | 组 |  |  | 0
13 | 预拌砂浆 | 稠度、保水率、保塑时间、压力泌 水率、抗拉强度和拉伸粘结强度的 检验试样，50m3 相同配合比的湿拌 砂浆取样不应少于一次；每一工作 班相同配合比的湿拌砂浆不足 50m3 时，取样不应少于一次。 |  | 稠度、保水率、 保塑时间、抗 压强度 | 3 | 组 |  |  | 0
14 | 砖 | 1、烧结普通砖、混凝土实心砖 每 15 万块为一验收批。 2、烧结多孔砖、混凝土多孔砖、 蒸压灰砂砖及蒸压粉煤灰砖每 10 万块为一验收批。 |  | 抗压强度、抗折强度（承重墙 体 的 多 孔 砖、蒸压普通砖），最小壁厚 及 最 小 肋 厚 （非烧结含孔块材），孔洞率 （承重多孔砖和小砌块） | 5 | 组 |  |  | 0
15 | 砂浆配合比设计 | 砂浆配合比设计 检查数量：同一材料、同一强度等级和技术指标，配合比设计1次。 |  | 砂浆配合比设计 | 3 | 组 |  |  | 0
16 | 砂浆试块 | 1、每一检验批且不超过250m3砌体的各类、各强度等级的普通砌筑砂浆，每台搅拌机应至少抽检一次。 2、同类型、强度等级的砂浆试块不应少于3组。 3、验收批的预拌砂浆、蒸压加气混凝土砌块专用砂浆，抽检可为3组。 | ---- | 抗压强度 | 50 | 组 |  |  | 0
17 | 蒸压加气混凝土砌块 | 同品种、同规格、同等级按2000m³为一批，不足2000m³的按一批计 | ---- | 干密度、抗压强度 | 5 | 组 |  |  | 0
分计（元） | [8 empty] | 0
二、土建常规材料（给排水）
1 | 回填（土、砂） | 刚性管道： 垫层：每 100m 检测一组。 沟槽在路基范围内、外：两井之间或每 1000m2 检测一组。 柔性管道： 管道基础：每 100m 检测一组。 管道两侧和管顶以上：两井之间 或每 1000m2 检测一组。 |  | 压实度 | 560 | 个 |  |  | 0
|  | 每一种回填材料各做一组，回填前送检 | --- | 击实 | 5 | 组 |  |  | 0
|  |  |  | 砂的相对密度 | 5 | 组 |  |  | 0
2 | 压力管道水压试验 | 全数检验。压力管道水压试验的管段长度不宜大于1km。 （GB 50268-2008第9.1.9条） | ---- | 水压试验 | 1000 | 米 |  |  | 0
3 | 给水用聚乙烯(PE)管材 | 同一混配料、同一设备和工艺且连续生产的同一规格管材作为一批，每批数量不超过200t。生产期10d尚不足200t时，则以10d产量为一批。 | ---- | 外观、平均外径、壁厚、纵向回缩率、断裂伸长率 | 4 | 组 |  |  | 0
4 | 衬塑钢管 | ---- | ---- | 外观、尺寸、塑层厚度、静液压强度 | 4 | 组 |  |  | 0
5 | 冷热水用聚丙烯(PP-R)管材 | 同一原料、同一设备和工艺且连续生产的同一规格管材作为一批，每批数量不超过100t。如果生产10天仍不足100t，则以10天产量为一批。 | ---- | 外观、颜色、几何尺寸、静液压强度、纵向回缩率 | 5 | 组 |  |  | 0
6 | 钢管 | 每批由同一炉号、同一牌号、同一规格、同一焊接工艺、同一热制度和同一镀锌层的钢管组成。 | ---- | 拉伸试验、弯曲试验、压扁试验、尺寸 | 4 | 组 |  |  | 0
7 | 排水用PVC-U管材 | 用相同混配料和工艺生产的同一规格、同一类型的管材作为一批。当dn≤75mm时，每批数量不超过80000m；75mm<dn≤160mm,每批数量不超过50000m；当160mm<dn≤315mm时，每批数量不超过30000m。 | ---- | 外观、颜色、管材尺寸、密度、纵向回缩率、落锤冲击试验、维卡软化温度、拉伸屈服应力、断裂伸长率 | 5 | 组 |  |  | 0
8 | 钢丝网骨架塑料复合管 | 管材同一原料、同一配方和工艺情况下生产的同一规格管材为一批，每批数量不超过5km。管件同一原料、同一配方和工艺情况下生产的同一规格管件为一批，每批数量不超过5000个 |  | 规格尺寸、静液压强度及爆破压力试验 | 4 | 组 |  |  | 0
9 | 球墨铸铁管 | 管每批应有同一公称直径、同一接口型式、同一壁厚等级、同一定尺长度、同一退火制度的球墨铸铁管组成。管件每批由同一炉铁液、同一造型工艺生产而成。 |  | 抗拉强度、屈服强度、断裂伸长率 | 4 | 组 |  |  | 0
10 | 钢筋混凝土管 | 由相同原材料、相同生产工艺生产的同一规格、同一种接头型式、同一种外压荷载级别的管子组成一个受检批。外压荷载取样1根 |  | 抗压强度 | 3 | 组 |  |  | 0
11 | 球墨铸铁井盖 | 产品以同一级别、同一种类、同一原材料在相似条件下生产的检查井盖构成批量，500套为一批，不足500套也作一批。 |  | 外观、尺寸、承载能力、残余变形 | 1 | 组 |  |  | 0
12 | 防坠落网 | 5000张/批 | --- | 断裂强力、冲击性能 | 1 | 组 |  |  | 0
13 | 污水管 | 管道内径小于等于700mm时，全数检验；管道内径大于700mm时，抽检1/3井段。无压管道的闭水试验管段长度不宜超过5个连续井段。 | 184座井 | 闭水试验 | 37 | 管段 |  |  | 0
14 | 阀门 | 每批（同牌号、同型号、同规格） 数量中抽查 10%，且不少于 1 个。 对于安装在主干管上起切断作用的闭路阀门，应全数检验。 | DN25 | 上密封试验、壳体试验 | 2 | 组 |  |  | 0
15 | 管道基础 | 单位工程 检测数量不应少于 10 点，当面 积超过 3000m2 应每 500m2 增加 1 点。检测同一土层的试验有效数 据不应少于 6 个。 | ----- | 地基承载力（轻型动力触探） | 50 | 点 |  |  | 0
16 | 砌体结构 | 砖：每一生产厂家，烧结普通砖、 混凝土实心砖每 15 万块，烧结多孔砖、混 凝土多孔砖、蒸压灰砂砖及蒸压粉煤灰砖每 10 万块各为一验收批，不足上述数量时按 1 批计，抽检数量为 1 组。 |  | 抗压强度 | 2 | 组 |  |  | 0
17 |  | 砂浆： 每座砌体水处理构筑物的同 一类型、强度等级砂浆，每砌筑 100m³砌体 的砂浆作为一个验收批，强度值应至少检查 一次，每次应留置试块一组；砂浆组成材料 有变化时，应增加试块留置数量。 |  | 抗压强度 | 2 | 组 |  |  | 0
分计（元） | [8 empty] | 0
二、土建常规材料（电气）
1 | 电线电缆 | GB 50303-2015第3.2.5条第1 款 现场抽样检测∶ 对于母线槽、导管、绝缘导线、电缆等，同厂家、同批次、同型号、同规格的，每批至少应抽取1个样本; 2 对于由同一施工单位施工的同一建设项目的多个单位工程，当使用同一生产厂家、同材质、同批次、同类型的主要设备、材料、成品和半成品时，其抽检比例宜合并计算。 3 当抽样检测结果出现不合格，可加倍抽样检测，仍不合格时，则该批设备、材料、成品或半成品应判定为不合格品，不得使用。 4、对于因有异议送检有资质试验室而抽样检测的母线槽、导管、绝缘导线、电缆等，同厂家、同批次、同型号、不同规格的，应抽检百分之10%，且不少于2个规格; | ---- | 绝缘厚度、绝缘电阻、 电压试验 、标称截面积、导体电阻 | 20 | 芯 |  |  | 0
2 | 电工套管、线管、导管、线槽 | GB 50303-2015第3.2.5条第1 款1 现场抽样检测∶ 对于母线槽、导管、绝缘导线、电缆等，同厂家、同批次、同型号、同规格的，每批至少应抽取1个样本; 2 对于由同一施工单位施工的同一建设项目的多个单位工程，当使用同一生产厂家、同材质、同批次、同类型的主要设备、材料、成品和半成品时，其抽检比例宜合并计算。 3 当抽样检测结果出现不合格，可加倍抽样检测，仍不合格时，则该批设备、材料、成品或半成品应判定为不合格品，不得使用。 4、对于因有异议送检有资质试验室而抽样检测的母线槽、导管、绝缘导线、电缆等，同厂家、同批次、同型号、不同规格的，应抽检百分之10%，且不少于2个规格; | PC管 | 最大外径、最小外径、最小内径、抗压性能、冲击性能、弯曲性能、弯扁性能、跌落性能、耐热性能 | 5 | 组 |  |  | 0
3 |  |  | SC | 拉伸试验、弯曲试验、压扁试验 | 8 | 组 |  |  | 0
4 | 低压成套配电柜 | 100% |  | 绝缘电阻 | 100 | 组 |  |  | 0
5 | 接地装置 | 100% |  | 接地电阻 | 5 | 测点 |  |  | 0
分计（元） | [8 empty] | 0
三、装饰装修材料
1 | 自粘聚合物改性沥青防水卷材 | 大于1000卷抽5卷，每500卷～1000卷抽4卷，100卷～499卷抽3卷，100卷以下抽2卷，进行规格尺寸和外观质量检验。 | ---- | 可溶物含量、拉力、最大拉力时延伸率、耐热度、低温柔度、不透水性 | 5 | 组 |  |  | 0
2 | 建筑室内腻子 | 以同一类型15t为一批 |  | 容器中状态、干燥时间、施工性、储（贮）存稳定性、初期干燥抗裂性、耐水性、打磨性 | 6 | 组 |  |  | 0
3 | 聚合物水泥防水涂料 | 每10t为一批，不足10t按一批抽样 | ---- | 固体含量、拉伸强度、断裂伸长率、低温柔性、不透水性 | 4 | 组 |  |  | 0
4 | 非固化橡胶沥青防水涂料 | 10t为一批 | ---- | 固体含量、延伸性、耐热性、低温柔性、 | 2 | 组 |  |  | 0
5 | 聚氨酯防水涂料 | 以同一类型15t为一批 | ---- | 固体含量、拉伸强度、断裂伸长率、 不透水性 | 2 | 组 |  |  | 0
6 | 聚合物水泥防水砂浆 | 对同一类别产品，每50吨为一批，不足50吨亦按一批计。在每批产品中不少于6个取样点中随机取样，样品重量不少于20kg. | ---- | 凝结时间、粘结强度、抗渗压力、 抗压强度、抗折强度、耐热性 | 5 | 组 |  |  | 0
7 | 钢化玻璃 | 当该批产品批量大于1000片时，以每1000片为一批，分批抽取 | ---- | 尺寸、外观、抗冲击性、碎片状态、霰弹袋冲击性能。 | 2 | 组 |  |  | 0
8 | 墙面、地面砖 | 一个检验批可以由一种或多种同质量产品构成。原则上只对检验批大于5000m2的砖进行全部项目的检验。 |  | 尺寸、吸水率、断裂模数、破坏强度、放射性 | 6 | 组 |  |  | 0
9 | 建筑用硅酮结构密封胶 | 连续生产时每3t为一批，不足3t也为一批。 | ---- | 23 ℃拉伸粘结强度、粘结破坏面积、23 ℃最大拉伸强度时伸长率（以上为进场复验项目）；下垂度、硬度、表干时间 | 2 | 组 |  |  | 0
10 | 无机涂料 | 组批按同一厂家、同一品种、同一规格产品每5t为一批，不足5t按一批计 |  | 容器中状态、施工性、低温稳定性、干燥时间、耐碱性、耐水性 | 6 | 组 |  |  | 0
11 | 涂料 | 组批按同一厂家、同一品种、同一规格产品每5t为一批，不足5t按一批计 | ---- | 总挥发性有机化合物和游离甲醛限量 | 6 | 组 |  |  | 0
12 | 铝合金建筑型材 | 每批由同一合金牌号、供货状态、规格的型材组成，批重不限。 | ---- | 规定非比例伸长应力，抗拉强度，断后伸长率 | 2 | 组 |  |  | 0
13 | 轻钢龙骨 | 班产量≥2000m者，以2000m同型号、同规格的为一批，班产量＜2000m者，以实际班产量为一批。 |  | 外观质量、形状、尺寸、力学性能（静载试验）、抗冲击性、双面镀锌量 | 2 | 组 |  |  | 0
14 | 瓷砖胶 | C 类产品每 100 吨为一批； D 类和 R 类每 10 吨为一批。送检量：10kg/组 |  | 拉伸粘结强度、浸水后的拉伸粘结强度、晾置时间后拉伸粘结强度 | 2 | 组 |  |  | 0
15 | 真石漆 | 对同一生产厂生产的相同包装的产品进行取样。 |  | 容器中状态、施工性、表干时间、耐水性、耐碱性、初期干燥抗裂性、粘结强度（标准状态）、吸水量 | 3 | 组 |  |  | 0
16 | 内墙乳胶漆 | 每50间为一个检验批，大面积房间和走廊可按涂饰面积每30㎡计为一间。 |  | 容器中的状态、施工性、涂膜外观、干燥时间、耐碱性、耐洗刷性、对比率 | 5 | 组 |  |  | 0
17 | 纸面石膏板 | 以每2500张同型号、同规格的产品为一批。 | ---- | 外观质量、尺寸偏差、面密度、含水率、断裂荷载、护面纸与石膏芯的粘结、放射性、遇火稳定性 | 2 | 组 |  |  | 0
18 | 基层处理剂（界面剂） | 每 5t 产品为一批， 不足 5t 的按一批抽样 | ---- | 挥发性有机化合物(V0C)含量、不挥发物含量、干燥时间（表干、实干）、耐冲击性、划格试验、密度、铅笔硬度(擦伤) | 4 | 组 |  |  | 0
分计（元） | [8 empty] | 0
四、结构实体
1 | 结构实体 | 按GB/T 50784-2013，计数抽样时检验批最小样本容量按下表的规定确定，分层计量抽样时检验批中受检构件的最少数量可按以下表的规定。表3.4.4 | ---- | 抗压强度 （实体回弹-取芯） | 1083 | 构件 |  |  | 0
|  | 1、对非悬挑梁板类构件，应抽取构件数量的2%且不少于5个构件进行检验。 2、对悬挑梁，应抽取构件数量的5%且不少于10个构件进行检验，当悬挑梁数量少于10个时，应全部检验。 3、对悬挑板，应抽取构件数量的10%且不少于20个构件进行检验，当悬挑板数量少于20个时，应全部检验。 | ---- | 钢筋保护层厚度 | 674 | 构件 |  |  | 0
|  | （1）梁、柱应抽取构件数量的1％，且不应少于3个构件； （2）墙、板应按有代表性的自然间抽取1％，且不应少于3间； （3）层高应按有代表性的自然间抽查1％，且不应少于3间。 | ---- | 结构位置与尺寸偏差 | 618 | 构件 |  |  | 0
|  | （1）梁、柱应抽取构件数量的1％，且不应少于3个构件； （2）墙、板应按有代表性的自然间抽取1％，且不应少于3间； （3）层高应按有代表性的自然间抽查1％，且不应少于3间。 | ---- | 板厚 | 171 | 构件 |  |  | 0
分计（元） | [8 empty] | 0
五、节能
1 | 保温砂浆 | 同厂家、同品种产品，按照扣除门窗洞口后的保温墙面面积所使用的材料用量，在5000 m2 以内时复验1 次；面积每增加5000 m2 应增加1 次。同工程项目、同施工单位且同期施工的多个单位工程，可合并计算抽检面积。 |  | 导热系数、抗压强度、干密度 | 8 | 组 |  |  | 0
| 蒸压加气块 |  |  | 导热系数 | 8 | 组 |  |  | 0
2 | 墙体 | 每一单位工程同一保温构造墙面抽一次或同一项目工程建筑面积每10000m2抽检一次。 |  | 墙体传热 系数 | 6 | 组 |  |  | 0
|  | 外墙节能构造按单位工程进行，每种节能构造的外墙不得少于3处，每处检查一个点。同工程项目、同施工单位且同期施工的多个单位工程，可合并计算建筑面积；每30000㎡可视为一个单位工程进行抽样，不足30000㎡可视为一个单位工程 |  | 建筑节能构造钻芯 | 3 | 组 |  |  | 0
3 | 屋面保温材料（挤塑板） | 同厂家、同品种产品，扣除天窗釆光顶后屋面面积1000m2以内抽检1次；每增加1000m2 (不足亦按此计算），增加抽检1次。 同工程项目、同施工单位且同时施工的多个单位工程（群体建筑），可合并计算抽检面积。 | ---- | 导热系数、 | 5 | 项 |  |  | 0
|  |  |  | 密度 | 5 | 项 |  |  | 0
|  |  |  | 压缩强度 | 5 | 项 |  |  | 0
|  |  |  | 可燃性 | 5 | 项 |  |  | 0
4 | 玻璃 | 每单位工程每种玻璃形式各抽检一项 | ---- | 可见光透射比、遮阳系数 | 2 | 项 |  |  | 0
|  |  |  | 玻璃密封性能 | 2 | 项 |  |  | 0
5 | 门窗 | 同一厂家同一品种每一单位工程抽查不少于1组，或同一项目工程建筑面积每10000平方米抽一组。 | ---- | 门窗传热系数 | 6 | 组 |  |  | 0
6 | 灯具 | 同厂家的照明光源、镇流器、灯具、照明设备，数量在200套(个)及以下时，抽检2套(个);数量在201套 (个) ~2000套(个) 时，抽检3套(个);当数量在2000套(个)以上时，每增加1000套(个)时应增加抽检1套(个)。同工程项目、同施工单位且同期施工的多个单位工程可合并计算。当符合本标准第3.2.3条规定时，检验批容量可以扩大一倍。 |  | 灯具效率、照明设备谐波含量、照明初始光效、功率、功率因数、色温、显示指数 | 1 | 组 |  |  | 0
7 | 照明、照度 | 每个典型功能区域不少于2处，且均匀分布，并具有代表性 |  | 照度、照明功率密度 | 12 | 组 |  |  | 0
8 | 通风空凋系统 | 以系统数量为受检样本基数，抽样数量按表3.4.3 规定执行，且不同功能的系统不应少于1个 | 35 | 系统风量 | 5 | 系统 |  |  | 0
|  | 以风口数量为受检样本基数，抽样数量按表3.4.3 规定执行，且不同功能的系统不应少于2个 |  | 风口风量
分计（元） | [8 empty] | 0
六、园林景观（道路工程)
1 | 混凝土试块抗压（标养） | 每班或每100m3取1组(3块) |  | 抗压强度 | 30 | 组 |  |  | 0
2 | 混凝土试块抗压（同养） |  |  | 抗压强度 | 20 | 组 |  |  | 0
3 | 混凝土抗折 |  |  | 抗折强度 | 10 | 组 |  |  | 0
4 | 路缘石 | 同一品种、规格、每检验批1组。 |  | 抗压强度 | 2 | 组 |  |  | 0
5 | 聚合物水泥防水砂浆 | 对同一类别产品，每50吨为一批，不足50吨亦按一批计。在每批产品中不少于6个取样点中随机取样，样品重量不少于20kg. | ---- | 凝结时间、粘结强度、抗渗压力、 抗压强度、抗折强度、耐热性 | 1 | 组 |  |  | 0
6 | 砂浆试块 | 1、每一检验批且不超过250m3砌体的各类、各强度等级的普通砌筑砂浆，每台搅拌机应至少抽检一次。 2、同类型、强度等级的砂浆试块不应少于3组。 3、验收批的预拌砂浆、蒸压加气混凝土砌块专用砂浆，抽检可为3组。 |  | 抗压强度 | 5 | 组 |  |  | 0
7 | 砖 | 1、烧结普通砖、混凝土实心砖 每 15 万块为一验收批。 2、烧结多孔砖、混凝土多孔砖、 蒸压灰砂砖及蒸压粉煤灰砖每 10 万块为一验收批。 |  | 抗压强度 | 2 | 组 |  |  | 0
8 | 混凝土配合比 | 混凝土配合比设计： 同一材料、同一强度等级 和技术指标，配合比设计 1 次。 |  | 混凝土配合比 | 3 | 组 |  |  | 0
9 | 砂浆配合比 | 砂浆配合比设计 检查数量：同一材料、同一强度等级和技术指标，配合比设计1次。 |  | 砂浆配合比 | 2 | 组 |  |  | 0
10 | 水泥 | 水泥： 检查数量：按同一生产厂家、同一等级、同一品种、同一批号且连续进场的水泥，袋装水泥不超过 200t 为一批，散装水泥不超过 500t为一批，每批抽样1次。 |  | 胶砂强度、细度、安定性、凝结时间、标准稠度 | 2 | 组 |  |  | 0
11 | 粗骨料 | 1、使用单位应按砂或石的同产地同规格分批验收。采用大型工具(如火车、货船或汽车)运输的，应以400m3或600t为一验收批；采用小型工具(如拖拉机等)运输的，应以200m3或300t为一验收批。不足上述量者，应按一验收批进行验收。 2、当砂或石的质量比较稳定、进料量又较大时，可以1000t为一验收批。“当质量比较稳定，进料量又较大时，可定期检验”系指日进量在1000t以上，连续复检五次以上合格，可按1000t为一批。 | ---- | 颗粒级配（筛分析）、含泥量、泥块含量、针片状颗粒含量、坚固性、压碎指标。 | 4 | 组 |  |  | 0
12 | 细骨料 | 1、使用单位应按砂或石的同产地同规格分批验收。采用大型工具(如火车、货船或汽车)运输的，应以400m3或600t为一验收批；采用小型工具(如拖拉机等)运输的，应以200m3或300t为一验收批。不足上述量者，应按一验收批进行验收。 2、当砂或石的质量比较稳定、进料量又较大时，可以1000t为一验收批。“当质量比较稳定，进料量又较大时，可定期检验”系指日进量在1000t以上，连续复检五次以上合格，可按1000t为一批。 | ---- | 颗粒级配（筛分析）、含泥量、泥块含量、坚固性、压碎指标、氯离子含量 | 3 | 组 |  |  | 0
13 | PC砖 | 同一品种、规格、每检验批1组。 | ----- | 抗压强度 | 2 | 组 |  |  | 0
14 | 真石漆 | 对同一生产厂生产的相同包装的产品进行取样。 |  | 容器中状态、施工性、表干时间、耐水性、耐碱性、初期干燥抗裂性、粘结强度（标准状态）、吸水量 | 1 | 组 |  |  | 0
15 | 石材 | 每检验批，抽样检查。 | ----- | 外观尺寸、 饱和抗压强度、饱和 抗折强度、体积密度 、吸水率等 | 2 | 组 |  |  | 0
16 | 钢材、钢管 | 同批钢材应由同一牌号、同一质量等级、同一规格、同一交货条件的钢材组成。 |  | 屈服强度、抗拉强度、伸长率、冷弯性能、冲击性能、化学成分 | 2 | 组 |  |  | 0
17 | 路基/路床/基础/平整土地 | 每1000m2、每压实层抽检3点。 | ---- | 压实度 | 300 | 点 |  |  | 0
18 |  | 1、对路基基底原状土进行取样，每公里应至少取2个样点，土质变化时增加点数； 2、对每一种拟作为路基填料的材料进行取样，回填前送检， 3、每填筑土5000 m3，送（抽）样1次。 | ----- | 击实 | 5 | 组 |  |  | 0
19 |  | 对每一种作为路基填料的 土进行取样，遇到土质变化时 另行取样 | ---- | 含水率、液限、塑限、 CBR 试验 | 2 | 组 |  |  | 0
20 | 级配砂砾及级配砾石 | 基层及底基层各 1 次，遇 到原材料变化时另行增加。 | ----- | 配合比设计 | 1 | 组 |  |  | 0
21 |  | 每 1000m2 测 1 点。 | ---- | 厚度 | 10 | 点 |  |  | 0
22 |  | 每层每1000㎡抽检1点 | ---- | 压实度 | 10 | 点 |  |  | 0
23 |  | 每车道﹑每20米测1点 | ---- | 弯沉 | 30 | 点 |  |  | 0
24 | 水泥稳定碎石 | 每层每1000㎡抽检1点 | ---- | 压实度 | 10 | 点 |  |  | 0
25 |  | 每车道﹑每20米测1点 | ---- | 弯沉 | 30 | 点 |  |  | 0
26 |  | 每 2000m2 抽检 1 组（6 块）。 |  | 7d 无侧限抗压强度 | 5 | 组 |  |  | 0
27 |  | 每 1000m2 测 1 点。 |  | 厚度 | 10 | 点 |  |  | 0
28 |  | 基层及底基层各 1 次，遇 到原材料变化时另行增加。 | ----- | 配合比设计 | 1 | 组 |  |  | 0
29 | 铺砖 | 每20m，测1点。 | ---- | 平整度 | 50 | 点 |  |  | 0
30 | 矿粉 | 1次/每50吨·每批 | ----- | 水洗法筛分、密度、塑性指数、亲水系数 | 1 | 组 |  |  | 0
31 | 沥青 | 同一料源、同一次购入并运至生产现场（或储入同一沥青罐、池）的相同规格品种的沥青为一批。石油沥青每100t为一批；煤沥青每50t为一批；乳化沥青每50t为一批。 | ----- | 针入度、延度、软化点、粘度、密度 | 2 | 组 |  |  | 0
32 | 粘层、透层、封层 | 沥青（乳化沥青、液体沥青）： 检查数量：按进场品种、批次，同品种、同批次检查不应少于1次。 | ----- | 破乳速度、黏度、蒸发残留物、与粗集料的粘附性 | 1 | 组 |  |  | 0
33 | 沥青混合料 | 一个类别规格一次 | ----- | 混合料配料试验 | 2 | 组 |  |  | 0
34 | 沥青混合料 | 每日、每品种检测1次。 | ----- | 马歇尔试验、沥青用量、矿料级配。 | 1 | 组 |  |  | 0
35 | 热拌沥青混合料基层 | 每1000㎡抽检1点 | ---- | 压实度 | 5 | 点 |  |  | 0
36 |  | 每车道﹑每20米测1点 | ---- | 弯沉 | 30 | 点 |  |  | 0
37 |  | 每1000㎡抽检1点 | ---- | 厚度 | 30 | 点 |  |  | 0
38 | 沥青混合料面层 | 每1000m2抽检1点。 | ---- | 压实度 | 5 | 点 |  |  | 0
39 |  | 1）标准差σ值 检查数量：每100m，测1点（段落） | ---- | 平整度 | 10 | 点 |  |  | 0
40 |  | 每1000m2抽检1点。 | ---- | 厚度 | 5 | 点 |  |  | 0
41 |  | 每车道﹑每20米测1点 | ---- | 弯沉 | 30 | 点 |  |  | 0
42 |  | 每200米测1处 |  | 路面抗滑性能( 摆式仪法) | 3 | 点 |  |  | 0
43 |  | 每200米测1处 | ---- | 构造深度 | 3 | 点 |  |  | 0
44 | 挡土墙 | 地基承载力的检验数量每300m，不应少于1点，超过3000m 部分每500m'不应少于1点。每单位工程不应少于3点。 | --- | 地基承载力（轻型动力触探） | 10 | 点 |  |  | 0
45 |  | 基槽或管沟回填，每层按长度 20m～50m 取样 1 组，且每层 不少于 1 组 | ---- | 压实度 | 10 | 点 |  |  | 0
46 |  | 钢筋： 同一牌号、同炉罐号、同 规格，每 60t 为一批，不足此 数也按一批计，每批抽检一次。 |  | 重量偏差、屈服强度、抗拉强度、伸长率、反向弯曲 | 5 | 组 |  |  | 0
47 | 标线 | 实体构件 参考：《公路工程质量检验评定标准 第一册 土建工程》（JTG F80/1-2017） 表11.3.2交通标志实测项目中检测方法和频率。 | --- | 实体构件：标线线段长度、标线宽度、标线厚度、标线横向偏位、标线纵向间距、逆反射亮度系数、抗滑值 | 1 | 组 |  |  | 0
48 |  | 每批应同时交货或同时生产的，使用同一批原材料、同一生产配方、同一生产工艺的产品组成。抽样按GB/T3186 | --- | 涂料（标线涂料）；遮盖率、色度性能、玻璃珠含量、抗滑性、不粘胎干燥时间、涂层外观、抗压强度 | 1 | 组 |  |  | 0
49 |  | 每批应同时交货或同时生产的，使用同一批原材料、同一生产配方、同一生产工艺的产品组成。抽样按GB/T3186 | --- | 玻璃珠：外观要求、密度、粒径分布、成圆率、磁性颗粒含量、耐水性 | 1 | 组 |  |  | 0
分计（元） | [8 empty] | 0
七、室内环境质量检测
1 | 室内环境质量检测 | 抽检量不得少于房间总数5﹪，每个建筑单体不得少于3间，当房间总数少于3间时应全数检测；凡样板间室内环境检测且检测结果合格的，抽检数量减半，并不少于3间。 幼儿园、学校教室、学生宿舍、老年人照料房屋设施室内装饰装修验收时，室内空气中氡、甲醛、氨、苯、甲苯、二甲苯、TVOC的抽检量不得少于房间总数的50%，且不得少于20间。当房间总数不大于20间时，应全数检测。 |  | 氡、甲醛、氨、苯、甲苯、二甲苯、TVOC | 32 | 点 |  |  | 0
分计（元） | [8 empty] | 0
合计（元） | [8 empty] | 0
说明：
1、单位为综合包干单价，应包含检测任务书中所有检测要求，合同签订后不做调整；
2、最终结算以甲方确认完成的工作量为准。