## 表A.6.1 单位工程招标工程量清单汇总表
单位工程招标工程量清单汇总表
工程名称：安装工程 |  | 标段：江东新区科创园项目装修工程（一期） | 第 1 页 共 1 页
序号 | 项目名称 |  |  | 金额（元）
一 | 分部分项工程费
1.1 | 办公室1101
1.2 | 办公室1102
1.3 | 办公室1103
1.4 | 麦腾办公区1104
1.5 | 展厅
1.6 | 会议室1105
二 | 措施项目费
2.1 | 其中：安全文明施工费基本费
2.2 | 其中：安全文明施工费浮动部分
2.3 | 其中：其他措施项目
三 | 其他项目费
3.1 | 其中：暂列金额
3.2 | 其中：专业工程暂估价
3.3 | 其中：计日工
3.4 | 其中：总承包服务费
3.5 | 其中：项目工伤保险费
五 | 不含税工程造价
六 | 增值税
合 计
注：1 专业工程暂估价为已含税价格，在计算增值税计算基础时不应包含专业工程暂估价金额。

## 表A.7.1 分部分项工程项目清单计价表
分部分项工程项目清单计价表
工程名称：安装工程 |  |  |  | 标段：江东新区科创园项目装修工程（一期） |  |  |  | 第 1 页 共 17 页
序号 | 项目编码 | 项目名称 | 项目特征描述 |  | 计量单位 | 工程量 | 金额（元） |  |  | 备注
[7 empty] | 综合单价 |  | 合价
办公室1101
强电工程
1 | 030402011002 | 配电箱 | 1.名称:分支配电箱 2.安装方式:嵌入式壁装，距地1.5m |  | 台 | 1
2 | 030409001002 | 电力电缆 | 1.名称:电力电缆 2.型号:YJV-1kv-3x25+2x16 3.敷设方式:暗敷 |  | m | 27
3 | 030409003002 | 电力电缆头 | 1.名称:电力电缆头 2.型号:YJV-1kv-3x25+2x16 3.材质、类型:热缩式 |  | 个 | 2
4 | 030412004037 | 配线 | 1.名称:照明配线 2.型号:WDZB-BYJ-2.5mm 3.材质:绝缘电线 |  | m | 142.5
5 | 030412004038 | 配线 | 1.名称:插座配线 2.型号:WDZR-BYJ-4mm 3.材质:绝缘电线 |  | m | 114
6 | 030412001046 | 配管 | 1.名称:配管 2.材质:镀锌线管JDG，壁厚1.2mm 3.规格:JDG20 4.配置形式:暗敷 |  | m | 47.33
7 | 030412001047 | 配管 | 1.名称:配管 2.材质:镀锌线管JDG，壁厚1.2mm 3.规格:JDG25 4.配置形式:暗敷 |  | m | 38
8 | 030413003008 | 荧光灯单管 | 1.名称:荧光灯单管 2.满足室内空间概念方案设计要求 |  | 套 | 3
本页小计
注：1.所有分部分项工程项目，均须编制电子文档形式综合单价分析表，招标人需以书面形式打印综合单价分析表的，请在备注栏 内打√。 2.本表项目编码、项目名称、项目特征描述、工作内容、计量单位、工程量由招标人填写，金额所包含表中的内容由投标人填 写。 3.发包人提供材料、暂估材料、工程量暂定等情形，应在项目特征中进行描述。
分部分项工程项目清单计价表
工程名称：安装工程 |  |  |  | 标段：江东新区科创园项目装修工程（一期） |  |  |  | 第 2 页 共 17 页
序号 | 项目编码 | 项目名称 | 项目特征描述 |  | 计量单位 | 工程量 | 金额（元） |  |  | 备注
[7 empty] | 综合单价 |  | 合价
9 | 030413001016 | 筒灯 | 1.名称:筒灯 2.满足室内空间概念方案设计要求 |  | 套 | 6
10 | 030413013010 | 单联单控开关 | 1.名称:单联单控开关 |  | 套 | 5
11 | 030413014010 | 插座 | 1.名称:插座 2.安装方式:根据设计要求自行考虑 |  | 套 | 25
12 | 030412006027 | 接线盒 | 1.名称:塑料接线盒 2.规格:86*86mm |  | 个 | 3
13 | 030412006028 | 开关盒 | 1.名称:塑料开关盒 2.规格:86*86mm |  | 个 | 30
14 | 030412004039 | 配线 | 1.名称:应急配线 2.配线形式:暗敷 3.型号:WDZB1N-RYS-2×2.5 |  | m | 35
15 | 030412001048 | 配管 | 1.名称:配管 2.材质:镀锌线管JDG，壁厚1.2mm 3.规格:JDG20 4.配置形式:暗敷 |  | m | 30
16 | 030413001017 | 安全出口灯 | 1.名称:安全出口灯 2.类型:壁装或吊装 |  | 套 | 3
弱电工程
17 | 030501005002 | 弱电机柜 | 1.名称:弱电机柜 2.内容:包含配线架、理线架、交换机及其相关附件满足网络使用需求 |  | 台 | 1
18 | 030502003010 | 网络配线 | 1.名称:网络配线 2.规格:UTP-CAT6 |  | m | 368
19 | 030412001049 | 配管 | 1.名称:网络配管 2.材质:镀锌线管JDG，壁厚1.2mm 3.规格:JDG20 4.配置形式:暗敷 |  | m | 368
20 | 030502010019 | 网络插座 | 1.名称:网络插座 |  | 个 | 23
本页小计
注：1.所有分部分项工程项目，均须编制电子文档形式综合单价分析表，招标人需以书面形式打印综合单价分析表的，请在备注栏 内打√。 2.本表项目编码、项目名称、项目特征描述、工作内容、计量单位、工程量由招标人填写，金额所包含表中的内容由投标人填 写。 3.发包人提供材料、暂估材料、工程量暂定等情形，应在项目特征中进行描述。
分部分项工程项目清单计价表
工程名称：安装工程 |  |  |  | 标段：江东新区科创园项目装修工程（一期） |  |  |  | 第 3 页 共 17 页
序号 | 项目编码 | 项目名称 | 项目特征描述 |  | 计量单位 | 工程量 | 金额（元） |  |  | 备注
[7 empty] | 综合单价 |  | 合价
21 | 030412006029 | 开关盒 | 1.名称:塑料开关盒 2.规格:86*86mm |  | 个 | 23
消防火灾报警系统
22 | 030412001050 | 配管 | 1.名称:配管 2.材质:镀锌线管JDG，壁厚1.2mm 3.规格:JDG20 4.配置形式:暗敷 |  | m | 24
23 | 030412004040 | 配线 | 1.名称:配线 2.型号:WDZB1N-BYJ-2.5 3.材质:绝缘电线 |  | m | 72
消防喷淋工程
24 | 030901001010 | 镀锌钢管 | 1.安装部位:室内 2.材质、规格:镀锌钢管 DN25 3.连接形式:螺纹连接 4.压力试验及冲洗设计要求:管道灌水、冲洗、试压 |  | m | 36
25 | 030901003010 | 快速响应喷头（下喷） | 1.安装部位:室内 2.材质、型号、规格:快速响应喷头（下喷） DN15 3.连接形式:螺纹连接 |  | 个 | 18
空调工程
26 | 030703011010 | 单层格栅风口 | 1.名称:单层格栅风口 2.材质:铝合金风口 3.规格:400x200 |  | 个 | 5
27 | 030702001010 | 镀锌钢板通风管道 | 1.名称:镀锌风管制作、安装 2.材质:镀锌薄钢板 3.板材厚度:δ0.6mm 4.含保温、软连接、管道支吊架等辅助措施 |  | m2 | 7.5
办公室1102
本页小计
注：1.所有分部分项工程项目，均须编制电子文档形式综合单价分析表，招标人需以书面形式打印综合单价分析表的，请在备注栏 内打√。 2.本表项目编码、项目名称、项目特征描述、工作内容、计量单位、工程量由招标人填写，金额所包含表中的内容由投标人填 写。 3.发包人提供材料、暂估材料、工程量暂定等情形，应在项目特征中进行描述。
分部分项工程项目清单计价表
工程名称：安装工程 |  |  |  | 标段：江东新区科创园项目装修工程（一期） |  |  |  | 第 4 页 共 17 页
序号 | 项目编码 | 项目名称 | 项目特征描述 |  | 计量单位 | 工程量 | 金额（元） |  |  | 备注
[7 empty] | 综合单价 |  | 合价
强电工程
28 | 030412004041 | 配线 | 1.名称:照明配线 2.型号:WDZB-BYJ-2.5mm 3.材质:绝缘电线 |  | m | 160.5
29 | 030412004042 | 配线 | 1.名称:插座配线 2.型号:WDZR-BYJ-4mm 3.材质:绝缘电线 |  | m | 141
30 | 030412001051 | 配管 | 1.名称:配管 2.材质:镀锌线管JDG，壁厚1.2mm 3.规格:JDG20 4.配置形式:暗敷 |  | m | 53.5
31 | 030412001052 | 配管 | 1.名称:配管 2.材质:镀锌线管JDG，壁厚1.2mm 3.规格:JDG25 4.配置形式:暗敷 |  | m | 47
32 | 030413003009 | 荧光灯单管 | 1.名称:荧光灯单管 2.满足室内空间概念方案设计要求 |  | 套 | 5
33 | 030413001018 | 筒灯 | 1.名称:筒灯 2.满足室内空间概念方案设计要求 |  | 套 | 6
34 | 030413013011 | 单联单控开关 | 1.名称:单联单控开关 |  | 套 | 4
35 | 030413014011 | 插座 | 1.名称:插座 2.安装方式:根据设计要求自行考虑 |  | 套 | 35
36 | 030412006030 | 接线盒 | 1.名称:塑料接线盒 2.规格:86*86mm |  | 个 | 5
37 | 030412006031 | 开关盒 | 1.名称:塑料开关盒 2.规格:86*86mm |  | 个 | 39
本页小计
注：1.所有分部分项工程项目，均须编制电子文档形式综合单价分析表，招标人需以书面形式打印综合单价分析表的，请在备注栏 内打√。 2.本表项目编码、项目名称、项目特征描述、工作内容、计量单位、工程量由招标人填写，金额所包含表中的内容由投标人填 写。 3.发包人提供材料、暂估材料、工程量暂定等情形，应在项目特征中进行描述。
分部分项工程项目清单计价表
工程名称：安装工程 |  |  |  | 标段：江东新区科创园项目装修工程（一期） |  |  |  | 第 5 页 共 17 页
序号 | 项目编码 | 项目名称 | 项目特征描述 |  | 计量单位 | 工程量 | 金额（元） |  |  | 备注
[7 empty] | 综合单价 |  | 合价
38 | 030412004043 | 配线 | 1.名称:应急配线 2.配线形式:暗敷 3.型号:WDZB1N-RYS-2×2.5 |  | m | 35
39 | 030412001053 | 配管 | 1.名称:配管 2.材质:镀锌线管JDG，壁厚1.2mm 3.规格:JDG20 4.配置形式:暗敷 |  | m | 30
40 | 030413001019 | 安全出口灯 | 1.名称:安全出口灯 2.类型:壁装或吊装 |  | 套 | 3
弱电工程
41 | 030502003011 | 网络配线 | 1.名称:网络配线 2.规格:UTP-CAT6 |  | m | 544
42 | 030412001054 | 配管 | 1.名称:网络配管 2.材质:镀锌线管JDG，壁厚1.2mm 3.规格:JDG20 4.配置形式:暗敷 |  | m | 544
43 | 030502010021 | 网络插座 | 1.名称:网络插座 |  | 个 | 34
44 | 030412006032 | 开关盒 | 1.名称:塑料开关盒 2.规格:86*86mm |  | 个 | 34
消防火灾报警系统
45 | 030412001055 | 配管 | 1.名称:配管 2.材质:镀锌线管JDG，壁厚1.2mm 3.规格:JDG20 4.配置形式:暗敷 |  | m | 24
46 | 030412004044 | 配线 | 1.名称:配线 2.型号:WDZB1N-BYJ-2.5 3.材质:绝缘电线 |  | m | 102
消防喷淋工程
本页小计
注：1.所有分部分项工程项目，均须编制电子文档形式综合单价分析表，招标人需以书面形式打印综合单价分析表的，请在备注栏 内打√。 2.本表项目编码、项目名称、项目特征描述、工作内容、计量单位、工程量由招标人填写，金额所包含表中的内容由投标人填 写。 3.发包人提供材料、暂估材料、工程量暂定等情形，应在项目特征中进行描述。
分部分项工程项目清单计价表
工程名称：安装工程 |  |  |  | 标段：江东新区科创园项目装修工程（一期） |  |  |  | 第 6 页 共 17 页
序号 | 项目编码 | 项目名称 | 项目特征描述 |  | 计量单位 | 工程量 | 金额（元） |  |  | 备注
[7 empty] | 综合单价 |  | 合价
47 | 030901001011 | 镀锌钢管 | 1.安装部位:室内 2.材质、规格:镀锌钢管 DN25 3.连接形式:螺纹连接 4.压力试验及冲洗设计要求:管道灌水、冲洗、试压 |  | m | 36
48 | 030901003011 | 快速响应喷头（下喷） | 1.安装部位:室内 2.材质、型号、规格:快速响应喷头（下喷） DN15 3.连接形式:螺纹连接 |  | 个 | 18
空调工程
49 | 030703011011 | 单层格栅风口 | 1.名称:单层格栅风口 2.材质:铝合金风口 3.规格:400x200 |  | 个 | 7
50 | 030702001011 | 镀锌钢板通风管道 | 1.名称:镀锌风管制作、安装 2.材质:镀锌薄钢板 3.板材厚度:δ0.6mm 4.含保温、软连接、管道支吊架等辅助措施 |  | m2 | 17.5
办公室1103
强电工程
51 | 030412004045 | 配线 | 1.名称:照明配线 2.型号:WDZB-BYJ-2.5mm 3.材质:绝缘电线 |  | m | 162
52 | 030412004046 | 配线 | 1.名称:插座配线 2.型号:WDZR-BYJ-4mm 3.材质:绝缘电线 |  | m | 124.5
本页小计
注：1.所有分部分项工程项目，均须编制电子文档形式综合单价分析表，招标人需以书面形式打印综合单价分析表的，请在备注栏 内打√。 2.本表项目编码、项目名称、项目特征描述、工作内容、计量单位、工程量由招标人填写，金额所包含表中的内容由投标人填 写。 3.发包人提供材料、暂估材料、工程量暂定等情形，应在项目特征中进行描述。
分部分项工程项目清单计价表
工程名称：安装工程 |  |  |  | 标段：江东新区科创园项目装修工程（一期） |  |  |  | 第 7 页 共 17 页
序号 | 项目编码 | 项目名称 | 项目特征描述 |  | 计量单位 | 工程量 | 金额（元） |  |  | 备注
[7 empty] | 综合单价 |  | 合价
53 | 030412001056 | 配管 | 1.名称:配管 2.材质:镀锌线管JDG，壁厚1.2mm 3.规格:JDG20 4.配置形式:暗敷 |  | m | 54
54 | 030412001057 | 配管 | 1.名称:配管 2.材质:镀锌线管JDG，壁厚1.2mm 3.规格:JDG25 4.配置形式:暗敷 |  | m | 41.5
55 | 030413003010 | 荧光灯单管 | 1.名称:荧光灯单管 2.满足室内空间概念方案设计要求 |  | 套 | 4
56 | 030413001020 | 筒灯 | 1.名称:筒灯 2.满足室内空间概念方案设计要求 |  | 套 | 6
57 | 030413013012 | 单联单控开关 | 1.名称:单联单控开关 |  | 套 | 5
58 | 030413014012 | 插座 | 1.名称:插座 2.安装方式:根据设计要求自行考虑 |  | 套 | 28
59 | 030412006033 | 接线盒 | 1.名称:塑料接线盒 2.规格:86*86mm |  | 个 | 4
60 | 030412006034 | 开关盒 | 1.名称:塑料开关盒 2.规格:86*86mm |  | 个 | 33
61 | 030412004047 | 配线 | 1.名称:应急配线 2.配线形式:暗敷 3.型号:WDZB1N-RYS-2×2.5 |  | m | 35
62 | 030412001058 | 配管 | 1.名称:配管 2.材质:镀锌线管JDG，壁厚1.2mm 3.规格:JDG20 4.配置形式:暗敷 |  | m | 30
63 | 030413001021 | 安全出口灯 | 1.名称:安全出口灯 2.类型:壁装或吊装 |  | 套 | 3
弱电工程
本页小计
注：1.所有分部分项工程项目，均须编制电子文档形式综合单价分析表，招标人需以书面形式打印综合单价分析表的，请在备注栏 内打√。 2.本表项目编码、项目名称、项目特征描述、工作内容、计量单位、工程量由招标人填写，金额所包含表中的内容由投标人填 写。 3.发包人提供材料、暂估材料、工程量暂定等情形，应在项目特征中进行描述。
分部分项工程项目清单计价表
工程名称：安装工程 |  |  |  | 标段：江东新区科创园项目装修工程（一期） |  |  |  | 第 8 页 共 17 页
序号 | 项目编码 | 项目名称 | 项目特征描述 |  | 计量单位 | 工程量 | 金额（元） |  |  | 备注
[7 empty] | 综合单价 |  | 合价
64 | 030502003012 | 网络配线 | 1.名称:网络配线 2.规格:UTP-CAT6 |  | m | 375
65 | 030412001059 | 配管 | 1.名称:网络配管 2.材质:镀锌线管JDG，壁厚1.2mm 3.规格:JDG20 4.配置形式:暗敷 |  | m | 375
66 | 030502010023 | 网络插座 | 1.名称:网络插座 |  | 个 | 25
67 | 030412006035 | 开关盒 | 1.名称:塑料开关盒 2.规格:86*86mm |  | 个 | 25
消防火灾报警系统
68 | 030412001060 | 配管 | 1.名称:配管 2.材质:镀锌线管JDG，壁厚1.2mm 3.规格:JDG20 4.配置形式:暗敷 |  | m | 24
69 | 030412004048 | 配线 | 1.名称:配线 2.型号:WDZB1N-BYJ-2.5 3.材质:绝缘电线 |  | m | 72
消防喷淋工程
70 | 030901001012 | 镀锌钢管 | 1.安装部位:室内 2.材质、规格:镀锌钢管 DN25 3.连接形式:螺纹连接 4.压力试验及冲洗设计要求:管道灌水、冲洗、试压 |  | m | 36
71 | 030901003012 | 快速响应喷头（下喷） | 1.安装部位:室内 2.材质、型号、规格:快速响应喷头（下喷） DN15 3.连接形式:螺纹连接 |  | 个 | 18
空调工程
本页小计
注：1.所有分部分项工程项目，均须编制电子文档形式综合单价分析表，招标人需以书面形式打印综合单价分析表的，请在备注栏 内打√。 2.本表项目编码、项目名称、项目特征描述、工作内容、计量单位、工程量由招标人填写，金额所包含表中的内容由投标人填 写。 3.发包人提供材料、暂估材料、工程量暂定等情形，应在项目特征中进行描述。
分部分项工程项目清单计价表
工程名称：安装工程 |  |  |  | 标段：江东新区科创园项目装修工程（一期） |  |  |  | 第 9 页 共 17 页
序号 | 项目编码 | 项目名称 | 项目特征描述 |  | 计量单位 | 工程量 | 金额（元） |  |  | 备注
[7 empty] | 综合单价 |  | 合价
72 | 030703011012 | 单层格栅风口 | 1.名称:单层格栅风口 2.材质:铝合金风口 3.规格:400x200 |  | 个 | 7
73 | 030702001012 | 镀锌钢板通风管道 | 1.名称:镀锌风管制作、安装 2.材质:镀锌薄钢板 3.板材厚度:δ0.6mm 4.含保温、软连接、管道支吊架等辅助措施 |  | m2 | 17.5
麦腾办公区1104
强电工程
74 | 030402011003 | 配电箱 | 1.名称:分支配电箱 2.安装方式:嵌入式壁装，距地1.5m |  | 台 | 1
75 | 030409001003 | 电力电缆 | 1.名称:电力电缆 2.型号:YJV-1kv-3x25+2x16 3.敷设方式:暗敷 |  | m | 27
76 | 030409003003 | 电力电缆头 | 1.名称:电力电缆头 2.型号:YJV-1kv-3x25+2x16 3.材质、类型:热缩式 |  | 个 | 2
77 | 030412004049 | 配线 | 1.名称:照明配线 2.型号:WDZB-BYJ-2.5mm 3.材质:绝缘电线 |  | m | 96
78 | 030412004050 | 配线 | 1.名称:插座配线 2.型号:WDZR-BYJ-4mm 3.材质:绝缘电线 |  | m | 58.5
本页小计
注：1.所有分部分项工程项目，均须编制电子文档形式综合单价分析表，招标人需以书面形式打印综合单价分析表的，请在备注栏 内打√。 2.本表项目编码、项目名称、项目特征描述、工作内容、计量单位、工程量由招标人填写，金额所包含表中的内容由投标人填 写。 3.发包人提供材料、暂估材料、工程量暂定等情形，应在项目特征中进行描述。
分部分项工程项目清单计价表
工程名称：安装工程 |  |  |  | 标段：江东新区科创园项目装修工程（一期） |  |  |  | 第 10 页 共 17 页
序号 | 项目编码 | 项目名称 | 项目特征描述 |  | 计量单位 | 工程量 | 金额（元） |  |  | 备注
[7 empty] | 综合单价 |  | 合价
79 | 030412001061 | 配管 | 1.名称:配管 2.材质:镀锌线管JDG，壁厚1.2mm 3.规格:JDG20 4.配置形式:暗敷 |  | m | 32
80 | 030412001062 | 配管 | 1.名称:配管 2.材质:镀锌线管JDG，壁厚1.2mm 3.规格:JDG25 4.配置形式:暗敷 |  | m | 19.5
81 | 030413001022 | 筒灯 | 1.名称:筒灯 2.满足室内空间概念方案设计要求 |  | 套 | 8
82 | 030413013013 | 单联单控开关 | 1.名称:单联单控开关 |  | 套 | 4
83 | 030413014013 | 插座 | 1.名称:插座 2.安装方式:根据设计要求自行考虑 |  | 套 | 8
84 | 030412006036 | 开关盒 | 1.名称:塑料开关盒 2.规格:86*86mm |  | 个 | 12
85 | 030412004051 | 配线 | 1.名称:应急配线 2.配线形式:暗敷 3.型号:WDZB1N-RYS-2×2.5 |  | m | 35
86 | 030412001063 | 配管 | 1.名称:配管 2.材质:镀锌线管JDG，壁厚1.2mm 3.规格:JDG20 4.配置形式:暗敷 |  | m | 30
87 | 030413001023 | 安全出口灯 | 1.名称:安全出口灯 2.类型:壁装或吊装 |  | 套 | 5
弱电工程
88 | 030501005003 | 弱电机柜 | 1.名称:弱电机柜 2.内容:包含配线架、理线架、交换机及其相关附件满足网络使用需求 |  | 台 | 1
本页小计
注：1.所有分部分项工程项目，均须编制电子文档形式综合单价分析表，招标人需以书面形式打印综合单价分析表的，请在备注栏 内打√。 2.本表项目编码、项目名称、项目特征描述、工作内容、计量单位、工程量由招标人填写，金额所包含表中的内容由投标人填 写。 3.发包人提供材料、暂估材料、工程量暂定等情形，应在项目特征中进行描述。
分部分项工程项目清单计价表
工程名称：安装工程 |  |  |  | 标段：江东新区科创园项目装修工程（一期） |  |  |  | 第 11 页 共 17 页
序号 | 项目编码 | 项目名称 | 项目特征描述 |  | 计量单位 | 工程量 | 金额（元） |  |  | 备注
[7 empty] | 综合单价 |  | 合价
89 | 030502003013 | 网络配线 | 1.名称:网络配线 2.规格:UTP-CAT6 |  | m | 56
90 | 030412001064 | 配管 | 1.名称:网络配管 2.材质:镀锌线管JDG，壁厚1.2mm 3.规格:JDG20 4.配置形式:暗敷 |  | m | 56
91 | 030502010025 | 网络插座 | 1.名称:网络插座 |  | 个 | 7
92 | 030412006037 | 开关盒 | 1.名称:塑料开关盒 2.规格:86*86mm |  | 个 | 7
消防火灾报警系统
93 | 030412001065 | 配管 | 1.名称:配管 2.材质:镀锌线管JDG，壁厚1.2mm 3.规格:JDG20 4.配置形式:暗敷 |  | m | 6
94 | 030412004052 | 配线 | 1.名称:配线 2.型号:WDZB1N-BYJ-2.5 3.材质:绝缘电线 |  | m | 18
消防喷淋工程
95 | 030901001013 | 镀锌钢管 | 1.安装部位:室内 2.材质、规格:镀锌钢管 DN25 3.连接形式:螺纹连接 4.压力试验及冲洗设计要求:管道灌水、冲洗、试压 |  | m | 20
96 | 030901003013 | 快速响应喷头（下喷） | 1.安装部位:室内 2.材质、型号、规格:快速响应喷头（下喷） DN15 3.连接形式:螺纹连接 |  | 个 | 10
空调工程
本页小计
注：1.所有分部分项工程项目，均须编制电子文档形式综合单价分析表，招标人需以书面形式打印综合单价分析表的，请在备注栏 内打√。 2.本表项目编码、项目名称、项目特征描述、工作内容、计量单位、工程量由招标人填写，金额所包含表中的内容由投标人填 写。 3.发包人提供材料、暂估材料、工程量暂定等情形，应在项目特征中进行描述。
分部分项工程项目清单计价表
工程名称：安装工程 |  |  |  | 标段：江东新区科创园项目装修工程（一期） |  |  |  | 第 12 页 共 17 页
序号 | 项目编码 | 项目名称 | 项目特征描述 |  | 计量单位 | 工程量 | 金额（元） |  |  | 备注
[7 empty] | 综合单价 |  | 合价
97 | 030703011013 | 单层格栅风口 | 1.名称:单层格栅风口 2.材质:铝合金风口 3.规格:400x200 |  | 个 | 4
98 | 030702001013 | 镀锌钢板通风管道 | 1.名称:镀锌风管制作、安装 2.材质:镀锌薄钢板 3.板材厚度:δ0.6mm 4.含保温、软连接、管道支吊架等辅助措施 |  | m2 | 8
展厅
强电工程
99 | 030412004053 | 配线 | 1.名称:照明配线 2.型号:WDZB-BYJ-2.5mm 3.材质:绝缘电线 |  | m | 102
100 | 030412004054 | 配线 | 1.名称:插座配线 2.型号:WDZR-BYJ-4mm 3.材质:绝缘电线 |  | m | 30
101 | 030412001066 | 配管 | 1.名称:配管 2.材质:镀锌线管JDG，壁厚1.2mm 3.规格:JDG20 4.配置形式:暗敷 |  | m | 34
102 | 030412001067 | 配管 | 1.名称:配管 2.材质:镀锌线管JDG，壁厚1.2mm 3.规格:JDG25 4.配置形式:暗敷 |  | m | 10
103 | 030413003011 | 荧光灯单管 | 1.名称:荧光灯单管 2.满足室内空间概念方案设计要求 |  | 套 | 2
104 | 030413001024 | 筒灯 | 1.名称:筒灯 2.满足室内空间概念方案设计要求 |  | 套 | 1
本页小计
注：1.所有分部分项工程项目，均须编制电子文档形式综合单价分析表，招标人需以书面形式打印综合单价分析表的，请在备注栏 内打√。 2.本表项目编码、项目名称、项目特征描述、工作内容、计量单位、工程量由招标人填写，金额所包含表中的内容由投标人填 写。 3.发包人提供材料、暂估材料、工程量暂定等情形，应在项目特征中进行描述。
分部分项工程项目清单计价表
工程名称：安装工程 |  |  |  | 标段：江东新区科创园项目装修工程（一期） |  |  |  | 第 13 页 共 17 页
序号 | 项目编码 | 项目名称 | 项目特征描述 |  | 计量单位 | 工程量 | 金额（元） |  |  | 备注
[7 empty] | 综合单价 |  | 合价
105 | 030413003012 | 滑轨灯具 | 1.名称:轨道射灯 2.满足室内空间概念方案设计要求 3.含滑轨、滑轨射灯、滑轨格栅灯等相关配件、灯具等 |  | 套 | 2
106 | 040805005001 | 灯带 | 1.名称:灯带 2.满足室内空间概念方案设计要求 |  | m | 40
107 | 030413013014 | 单联单控开关 | 1.名称:单联单控开关 |  | 套 | 3
108 | 030413014014 | 插座 | 1.名称:插座 2.安装方式:根据设计要求自行考虑 |  | 套 | 3
109 | 030412006038 | 接线盒 | 1.名称:塑料接线盒 2.规格:86*86mm |  | 个 | 3
110 | 030412006039 | 开关盒 | 1.名称:塑料开关盒 2.规格:86*86mm |  | 个 | 6
111 | 030412004055 | 配线 | 1.名称:应急配线 2.配线形式:暗敷 3.型号:WDZB1N-RYS-2×2.5 |  | m | 35
112 | 030412001068 | 配管 | 1.名称:配管 2.材质:镀锌线管JDG，壁厚1.2mm 3.规格:JDG20 4.配置形式:暗敷 |  | m | 30
113 | 030413001025 | 安全出口灯 | 1.名称:安全出口灯 2.类型:壁装或吊装 |  | 套 | 3
弱电工程
114 | 030502003014 | 网络配线 | 1.名称:网络配线 2.规格:UTP-CAT6 |  | m | 10
115 | 030412001069 | 配管 | 1.名称:网络配管 2.材质:镀锌线管JDG，壁厚1.2mm 3.规格:JDG20 4.配置形式:暗敷 |  | m | 10
本页小计
注：1.所有分部分项工程项目，均须编制电子文档形式综合单价分析表，招标人需以书面形式打印综合单价分析表的，请在备注栏 内打√。 2.本表项目编码、项目名称、项目特征描述、工作内容、计量单位、工程量由招标人填写，金额所包含表中的内容由投标人填 写。 3.发包人提供材料、暂估材料、工程量暂定等情形，应在项目特征中进行描述。
分部分项工程项目清单计价表
工程名称：安装工程 |  |  |  | 标段：江东新区科创园项目装修工程（一期） |  |  |  | 第 14 页 共 17 页
序号 | 项目编码 | 项目名称 | 项目特征描述 |  | 计量单位 | 工程量 | 金额（元） |  |  | 备注
[7 empty] | 综合单价 |  | 合价
116 | 030502010027 | 网络插座 | 1.名称:网络插座 |  | 个 | 1
117 | 030412006040 | 开关盒 | 1.名称:塑料开关盒 2.规格:86*86mm |  | 个 | 1
消防火灾报警系统
118 | 030412001070 | 配管 | 1.名称:配管 2.材质:镀锌线管JDG，壁厚1.2mm 3.规格:JDG20 4.配置形式:暗敷 |  | m | 4
119 | 030412004056 | 配线 | 1.名称:配线 2.型号:WDZB1N-BYJ-2.5 3.材质:绝缘电线 |  | m | 12
消防喷淋工程
120 | 030901001014 | 镀锌钢管 | 1.安装部位:室内 2.材质、规格:镀锌钢管 DN25 3.连接形式:螺纹连接 4.压力试验及冲洗设计要求:管道灌水、冲洗、试压 |  | m | 16
121 | 030901003014 | 快速响应喷头（下喷） | 1.安装部位:室内 2.材质、型号、规格:快速响应喷头（下喷） DN15 3.连接形式:螺纹连接 |  | 个 | 8
空调工程
122 | 030703011014 | 单层格栅风口 | 1.名称:单层格栅风口 2.材质:铝合金风口 3.规格:400x200 |  | 个 | 3
123 | 030702001014 | 镀锌钢板通风管道 | 1.名称:镀锌风管制作、安装 2.材质:镀锌薄钢板 3.板材厚度:δ0.6mm 4.含保温、软连接、管道支吊架等辅助措施 |  | m2 | 7.5
本页小计
注：1.所有分部分项工程项目，均须编制电子文档形式综合单价分析表，招标人需以书面形式打印综合单价分析表的，请在备注栏 内打√。 2.本表项目编码、项目名称、项目特征描述、工作内容、计量单位、工程量由招标人填写，金额所包含表中的内容由投标人填 写。 3.发包人提供材料、暂估材料、工程量暂定等情形，应在项目特征中进行描述。
分部分项工程项目清单计价表
工程名称：安装工程 |  |  |  | 标段：江东新区科创园项目装修工程（一期） |  |  |  | 第 15 页 共 17 页
序号 | 项目编码 | 项目名称 | 项目特征描述 |  | 计量单位 | 工程量 | 金额（元） |  |  | 备注
[7 empty] | 综合单价 |  | 合价
会议室1105
强电工程
124 | 030412004057 | 配线 | 1.名称:照明配线 2.型号:WDZB-BYJ-2.5mm 3.材质:绝缘电线 |  | m | 30
125 | 030412004058 | 配线 | 1.名称:插座配线 2.型号:WDZR-BYJ-4mm 3.材质:绝缘电线 |  | m | 24
126 | 030412001071 | 配管 | 1.名称:配管 2.材质:镀锌线管JDG，壁厚1.2mm 3.规格:JDG20 4.配置形式:暗敷 |  | m | 10
127 | 030412001072 | 配管 | 1.名称:配管 2.材质:镀锌线管JDG，壁厚1.2mm 3.规格:JDG25 4.配置形式:暗敷 |  | m | 8
128 | 030413001026 | 筒灯 | 1.名称:筒灯 2.满足室内空间概念方案设计要求 |  | 套 | 12
129 | 030413013015 | 单联单控开关 | 1.名称:单联单控开关 |  | 套 | 1
130 | 030413014015 | 插座 | 1.名称:插座 2.安装方式:根据设计要求自行考虑 |  | 套 | 3
131 | 030412006041 | 开关盒 | 1.名称:塑料开关盒 2.规格:86*86mm |  | 个 | 4
132 | 030412004059 | 配线 | 1.名称:应急配线 2.配线形式:暗敷 3.型号:WDZB1N-RYS-2×2.5 |  | m | 15
本页小计
注：1.所有分部分项工程项目，均须编制电子文档形式综合单价分析表，招标人需以书面形式打印综合单价分析表的，请在备注栏 内打√。 2.本表项目编码、项目名称、项目特征描述、工作内容、计量单位、工程量由招标人填写，金额所包含表中的内容由投标人填 写。 3.发包人提供材料、暂估材料、工程量暂定等情形，应在项目特征中进行描述。
分部分项工程项目清单计价表
工程名称：安装工程 |  |  |  | 标段：江东新区科创园项目装修工程（一期） |  |  |  | 第 16 页 共 17 页
序号 | 项目编码 | 项目名称 | 项目特征描述 |  | 计量单位 | 工程量 | 金额（元） |  |  | 备注
[7 empty] | 综合单价 |  | 合价
133 | 030412001073 | 配管 | 1.名称:配管 2.材质:镀锌线管JDG，壁厚1.2mm 3.规格:JDG20 4.配置形式:暗敷 |  | m | 5
134 | 030413001027 | 安全出口灯 | 1.名称:安全出口灯 2.类型:壁装或吊装 |  | 套 | 1
弱电工程
135 | 030502003015 | 网络配线 | 1.名称:网络配线 2.规格:UTP-CAT6 |  | m | 20
136 | 030412001074 | 配管 | 1.名称:网络配管 2.材质:镀锌线管JDG，壁厚1.2mm 3.规格:JDG20 4.配置形式:暗敷 |  | m | 20
137 | 030502010029 | 网络插座 | 1.名称:网络插座 |  | 个 | 2
138 | 030412006042 | 开关盒 | 1.名称:塑料开关盒 2.规格:86*86mm |  | 个 | 2
消防火灾报警系统
139 | 030412001075 | 配管 | 1.名称:配管 2.材质:镀锌线管JDG，壁厚1.2mm 3.规格:JDG20 4.配置形式:暗敷 |  | m | 6
140 | 030412004060 | 配线 | 1.名称:配线 2.型号:WDZB1N-BYJ-2.5 3.材质:绝缘电线 |  | m | 18
消防喷淋工程
141 | 030901001015 | 镀锌钢管 | 1.安装部位:室内 2.材质、规格:镀锌钢管 DN25 3.连接形式:螺纹连接 4.压力试验及冲洗设计要求:管道灌水、冲洗、试压 |  | m | 12
本页小计
注：1.所有分部分项工程项目，均须编制电子文档形式综合单价分析表，招标人需以书面形式打印综合单价分析表的，请在备注栏 内打√。 2.本表项目编码、项目名称、项目特征描述、工作内容、计量单位、工程量由招标人填写，金额所包含表中的内容由投标人填 写。 3.发包人提供材料、暂估材料、工程量暂定等情形，应在项目特征中进行描述。
分部分项工程项目清单计价表
工程名称：安装工程 |  |  |  | 标段：江东新区科创园项目装修工程（一期） |  |  |  | 第 17 页 共 17 页
序号 | 项目编码 | 项目名称 | 项目特征描述 |  | 计量单位 | 工程量 | 金额（元） |  |  | 备注
[7 empty] | 综合单价 |  | 合价
142 | 030901003015 | 快速响应喷头（下喷） | 1.安装部位:室内 2.材质、型号、规格:快速响应喷头（下喷） DN15 3.连接形式:螺纹连接 |  | 个 | 12
空调工程
143 | 030703011015 | 单层格栅风口 | 1.名称:单层格栅风口 2.材质:铝合金风口 3.规格:400x200 |  | 个 | 2
144 | 030702001015 | 镀锌钢板通风管道 | 1.名称:镀锌风管制作、安装 2.材质:镀锌薄钢板 3.板材厚度:δ0.6mm 4.含保温、软连接、管道支吊架等辅助措施 |  | m2 | 5
本页小计
合 计
注：1.所有分部分项工程项目，均须编制电子文档形式综合单价分析表，招标人需以书面形式打印综合单价分析表的，请在备注栏 内打√。 2.本表项目编码、项目名称、项目特征描述、工作内容、计量单位、工程量由招标人填写，金额所包含表中的内容由投标人填 写。 3.发包人提供材料、暂估材料、工程量暂定等情形，应在项目特征中进行描述。

## 表A.10.1 措施项目清单计价表
措施项目清单计价表
工程名称：安装工程 |  |  | 标段：江东新区科创园项目装修工程（一期） |  | 第 1 页 共 1 页
序号 | 项目编码 | 项目名称 |  | 工作内容 |  | 价格（元） | 备注
1 | 琼031401009001 | 安全文明施工基本费 |  |  |  |  | 详见明细表A.10.2、A.10.4
1.1 | 1.1 | 综合价3000万元以内(含本数) |  |  |  |  | 详见明细表A.10.2、A.10.4
1.2 | 1.2 | 综合价3000万元-1亿元以内(含本数) |  |  |  |  | 详见明细表A.10.2、A.10.4
1.3 | 1.3 | 综合价1亿元以上 |  |  |  |  | 详见明细表A.10.2、A.10.4
2 | 琼031401015001 | 雨季施工增加费 |  |  |  |  | 详见明细表A.10.2、A.10.4
3 | 琼031401016001 | 夜间施工增加费 |  |  |  |  | 详见明细表A.10.2、A.10.4
4 | 琼031401017001 | 检验试验配合费 |  |  |  |  | 详见明细表A.10.2、A.10.4
本页小计 | [6 empty] | --
合 计 | [6 empty] | --
注 ：1.措施项目清单费用构成详见本标准表A.10.2,大型机械进出场及安拆费用组成见本标准表A.10.4。

## 表A.10.2 措施项目清单构成明细分析表
措施项目清单构成明细分析表
工程名称：安装工程 |  |  |  |  | 标段：江东新区科创园项目装修工程（一期） |  |  |  |  | 第 1 页 共 1 页
序号 | 项目编码 | 措施项目名称 | 计量单位 | 工程内容及包含范围 |  | 计算基础/（或数量） | 费率（%）/(或单价) | 价格构成明细（元） | [5 empty] | 金额（元） | 备注
[8 empty] | 人工费 | 材料费 |  | 施工机具（机 械）使用费 | 管理费 | 利润
1 | 琼031401009001 | 安全文明施工基本费 | 项
1.1 | 1.1 | 综合价3000万元以内(含本数) | 项 |  |  |  | 36.82
1.2 | 1.2 | 综合价3000万元-1亿元以内(含本数) | 项 |  |  |  | 22.09
1.3 | 1.3 | 综合价1亿元以上 | 项 |  |  |  | 14.73
1 | 琼031401015001 | 雨季施工增加费 | 项 |  |  |  | 3.06
2 | 琼031401016001 | 夜间施工增加费 | 项 |  |  |  | 0.76
3 | 琼031401017001 | 检验试验配合费 | 项 |  |  |  | 0.11
合 计 | [14 empty] | -
注：1.采用费率计价方式的，应分别填写“计算基础”“费率”“价格”列数值；采用总价计价方式的，可只填“价格”列数值。

## 表A.10.3 措施项目费用分拆表
措施项目费用分拆表
工程名称：安装工程 |  |  | 标段：江东新区科创园项目装修工程（一期） |  |  |  | 第 1 页 共 1 页
序号 | 项目编码 | 措施项目名称 |  | 价格 （元） | 1.初期设立费用 |  |  | 2.中期运行费用 |  | 3.后期拆除费用
[5 empty] | 占比 （%） | 金额 （元） |  | 占比 （%） | 金额 （元） | 占比 （%） | 金额 （元）
1 | 琼031401009001 | 安全文明施工基本费
1.1 | 1.1 | 综合价3000万元以内(含本数)
1.2 | 1.2 | 综合价3000万元-1亿元以内(含本数)
1.3 | 1.3 | 综合价1亿元以上
1 | 琼031401015001 | 雨季施工增加费
2 | 琼031401016001 | 夜间施工增加费
3 | 琼031401017001 | 检验试验配合费
本页小计 |  |  |  |  | -- |  |  | -- |  | --
合 计 |  |  |  |  | -- |  |  | -- |  | --
注：1.由招标人根据项目特点，在措施项目范围内，对有使用周期和需要摊销的措施项目，如脚手架等，选择使用。 2.由投标人根据措施项目的使用情况，阶段分摊措施费用。 3.本表项目编码、措施项目名称由招标人填写，价格及阶段分摊组成由投标人填写。

## 表A.11.1 其他项目清单计价表
其他项目清单计价表
工程名称：安装工程 |  | 标段：江东新区科创园项目装修工程（一期） |  |  |  | 第 1 页 共 1 页
序号 | 项目名称 |  | 暂估（暂定）金额（元） | 结算（确定）金额（元） | 调整金额± （元） |  | 备注
1 | 暂列金额 | [5 empty] | 详见本标准表A.11.2
2 | 专业工程暂估价 | [5 empty] | 详见本标准表A.11.3
3 | 计日工 | [5 empty] | 详见本标准表A.11.4
4 | 总承包服务费 | [5 empty] | 详见本标准表A.11.5
5 | 项目工伤保险费 | [5 empty] | 详见本标准表A.11.7
合 计

## 表A.11.2 暂列金额明细表
暂列金额明细表
工程名称：安装工程 |  |  |  | 标段：江东新区科创园项目装修工程（一期） |  | 第 1 页 共 1 页
序号 | 项目名称 | 计算基础 | 费率（%） |  | 暂定金额 （元） |  | 确定金额（元） | 调整金额± (元) | 备注
1 | 合同价格调整暂列金额
2 | 未确定工程暂列金额
2.1
3 | 未确定服务暂列金额
3.1
4 | 未确定其他暂列金额
4.1
本页小计 |  | - | -
合 计 |  | - | -
注：1 本表由招标人填写“暂定金额”总额，采用费率计价方式计算暂定金额的，应分别填写“计算基础”“费率”，并计算填 写“暂定金额”；采用总价计价方式计算暂定金额的，可直接填写“暂定金额”； 2 投标人应将上述暂定金额填写并计入投标总价； 3 结算时应按合同约定计算并填写“确定金额”。

## 表A.11.7 项目工伤保险费汇总表
项目工伤保险费汇总表
工程名称：安装工程 |  |  |  | 标段：江东新区科创园项目装修工程（一期） |  |  |  | 第 1 页 共 1 页
序号 | 项目名称 | 计算基础 | 费率 （%） |  | 暂定金额 （元） | 确定金额 （元） | 调整金额± （元） |  | 备注
1 | 项目工伤保险费 | 128034.27 | 0.065
本页小计
合 计 |  | — | — |  | —
注：1.本表由招标人填写“项目工伤保险费”总额，采用费率计价方式计算项目工伤保险费的，应分别填写“计算基础”“费率”，并计算填写“项目工伤保险费”；采用总价计价方式计算项目工伤保险费的，可直接填写 “项目工伤保险费”。 2.投标人应将上述项目工伤保险费填写并计入投标总价。 3.结算时应按实际凭证或合同约定计算并填写“确定金额”。

## 表A.12.1 增值税计价表
增值税计价表
工程名称：安装工程 |  |  | 标段：江东新区科创园项目装修工程（一期） |  | 第 1 页 共 1 页
序号 | 项目名称 | 计算基数说明 |  | 计算基础 |  | 税率(%) | 金额(元)
1 | 增值税 | 不含税工程造价 |  |  |  | 9
合 计