## 表A.6.1 单位工程招标工程量清单汇总表
单位工程招标工程量清单汇总表
工程名称：安装工程 |  | 标段：江东新区科创园项目装修工程（一期） | 第 1 页 共 1 页
序号 | 项目名称 |  |  | 金额（元）
一 | 分部分项工程费
1.1 | 办公室901
1.2 | 办公室902
1.3 | 办公室903
1.4 | 办公室904
1.5 | 办公室905
1.6 | 办公室906
1.7 | 办公室907
1.8 | 办公室908
1.9 | 办公室911
二 | 措施项目费
2.1 | 其中：安全文明施工费基本费
2.2 | 其中：安全文明施工费浮动部分
2.3 | 其中：其他措施项目
三 | 其他项目费
3.1 | 其中：暂列金额
3.2 | 其中：专业工程暂估价
3.3 | 其中：计日工
3.4 | 其中：总承包服务费
3.5 | 其中：项目工伤保险费
五 | 不含税工程造价
六 | 增值税
合 计
注：1 专业工程暂估价为已含税价格，在计算增值税计算基础时不应包含专业工程暂估价金额。

## 表A.7.1 分部分项工程项目清单计价表
分部分项工程项目清单计价表
工程名称：安装工程 |  |  |  | 标段：江东新区科创园项目装修工程（一期） |  |  |  | 第 1 页 共 24 页
序号 | 项目编码 | 项目名称 | 项目特征描述 |  | 计量单位 | 工程量 | 金额（元） |  |  | 备注
[7 empty] | 综合单价 |  | 合价
办公室901
强电工程
1 | 030402011001 | 配电箱 | 1.名称:分支配电箱 2.安装方式:嵌入式壁装，距地1.5m |  | 台 | 1
2 | 030409001001 | 电力电缆 | 1.名称:电力电缆 2.型号:YJV-1kv-3x25+2x16 3.敷设方式:暗敷 |  | m | 37
3 | 030409003001 | 电力电缆头 | 1.名称:电力电缆头 2.型号:YJV-1kv-3x25+2x16 3.材质、类型:热缩式 |  | 个 | 2
4 | 030412004001 | 配线 | 1.名称:照明配线 2.型号:WDZB-BYJ-2.5mm 3.材质:绝缘电线 |  | m | 133.5
5 | 030412004002 | 配线 | 1.名称:插座配线 2.型号:WDZR-BYJ-4mm 3.材质:绝缘电线 |  | m | 156.9
6 | 030412001001 | 配管 | 1.名称:配管 2.材质:镀锌线管JDG，壁厚1.2mm 3.规格:JDG20 4.配置形式:暗敷 |  | m | 44.5
7 | 030412001002 | 配管 | 1.名称:配管 2.材质:镀锌线管JDG，壁厚1.2mm 3.规格:JDG25 4.配置形式:暗敷 |  | m | 52.3
8 | 030413003001 | 荧光灯单管 | 1.名称:荧光灯单管 2.满足室内空间概念方案设计要求 |  | 套 | 6
本页小计
注：1.所有分部分项工程项目，均须编制电子文档形式综合单价分析表，招标人需以书面形式打印综合单价分析表的，请在备注栏 内打√。 2.本表项目编码、项目名称、项目特征描述、工作内容、计量单位、工程量由招标人填写，金额所包含表中的内容由投标人填 写。 3.发包人提供材料、暂估材料、工程量暂定等情形，应在项目特征中进行描述。
分部分项工程项目清单计价表
工程名称：安装工程 |  |  |  | 标段：江东新区科创园项目装修工程（一期） |  |  |  | 第 2 页 共 24 页
序号 | 项目编码 | 项目名称 | 项目特征描述 |  | 计量单位 | 工程量 | 金额（元） |  |  | 备注
[7 empty] | 综合单价 |  | 合价
9 | 030413001001 | 筒灯 | 1.名称:筒灯 2.满足室内空间概念方案设计要求 |  | 套 | 6
10 | 030413013001 | 单联单控开关 | 1.名称:单联单控开关 |  | 套 | 5
11 | 030413014001 | 插座 | 1.名称:插座 2.安装方式:根据设计要求自行考虑 |  | 套 | 31
12 | 030412006001 | 接线盒 | 1.名称:塑料接线盒 2.规格:86*86mm |  | 个 | 12
13 | 030412006002 | 开关盒 | 1.名称:塑料开关盒 2.规格:86*86mm |  | 个 | 36
14 | 030412004003 | 配线 | 1.名称:应急配线 2.配线形式:暗敷 3.型号:WDZB1N-RYS-2×2.5 |  | m | 35
15 | 030412001003 | 配管 | 1.名称:配管 2.材质:镀锌线管JDG，壁厚1.2mm 3.规格:JDG20 4.配置形式:暗敷 |  | m | 35
16 | 030413001002 | 安全出口灯 | 1.名称:安全出口灯 2.类型:壁装或吊装 |  | 套 | 3
弱电工程
17 | 030501005001 | 弱电机柜 | 1.名称:弱电机柜 2.内容:包含配线架、理线架、交换机及其相关附件满足网络使用需求 |  | 台 | 1
18 | 030502003001 | 网络配线 | 1.名称:网络配线 2.规格:UTP-CAT6 |  | m | 340
19 | 030412001004 | 配管 | 1.名称:网络配管 2.材质:镀锌线管JDG，壁厚1.2mm 3.规格:JDG20 4.配置形式:暗敷 |  | m | 340
20 | 030502010001 | 网络插座 | 1.名称:网络插座 |  | 个 | 26
本页小计
注：1.所有分部分项工程项目，均须编制电子文档形式综合单价分析表，招标人需以书面形式打印综合单价分析表的，请在备注栏 内打√。 2.本表项目编码、项目名称、项目特征描述、工作内容、计量单位、工程量由招标人填写，金额所包含表中的内容由投标人填 写。 3.发包人提供材料、暂估材料、工程量暂定等情形，应在项目特征中进行描述。
分部分项工程项目清单计价表
工程名称：安装工程 |  |  |  | 标段：江东新区科创园项目装修工程（一期） |  |  |  | 第 3 页 共 24 页
序号 | 项目编码 | 项目名称 | 项目特征描述 |  | 计量单位 | 工程量 | 金额（元） |  |  | 备注
[7 empty] | 综合单价 |  | 合价
21 | 030412006003 | 开关盒 | 1.名称:塑料开关盒 2.规格:86*86mm |  | 个 | 26
消防火灾报警系统
22 | 030412001005 | 配管 | 1.名称:配管 2.材质:镀锌线管JDG，壁厚1.2mm 3.规格:JDG20 4.配置形式:暗敷 |  | m | 50
23 | 030412004004 | 配线 | 1.名称:配线 2.型号:WDZB1N-BYJ-2.5 3.材质:绝缘电线 |  | m | 150
消防喷淋工程
24 | 030901001001 | 镀锌钢管 | 1.安装部位:室内 2.材质、规格:镀锌钢管 DN25 3.连接形式:螺纹连接 4.压力试验及冲洗设计要求:管道灌水、冲洗、试压 |  | m | 20
25 | 030901003001 | 快速响应喷头（下喷） | 1.安装部位:室内 2.材质、型号、规格:快速响应喷头（下喷） DN15 3.连接形式:螺纹连接 |  | 个 | 10
空调工程
26 | 030703011001 | 单层格栅风口 | 1.名称:单层格栅风口 2.材质:铝合金风口 3.规格:400x200 |  | 个 | 8
27 | 030702001001 | 镀锌钢板通风管道 | 1.名称:镀锌风管制作、安装 2.材质:镀锌薄钢板 3.板材厚度:δ0.6mm 4.含保温、软连接、管道支吊架等辅助措施 |  | m2 | 20
办公室902
本页小计
注：1.所有分部分项工程项目，均须编制电子文档形式综合单价分析表，招标人需以书面形式打印综合单价分析表的，请在备注栏 内打√。 2.本表项目编码、项目名称、项目特征描述、工作内容、计量单位、工程量由招标人填写，金额所包含表中的内容由投标人填 写。 3.发包人提供材料、暂估材料、工程量暂定等情形，应在项目特征中进行描述。
分部分项工程项目清单计价表
工程名称：安装工程 |  |  |  | 标段：江东新区科创园项目装修工程（一期） |  |  |  | 第 4 页 共 24 页
序号 | 项目编码 | 项目名称 | 项目特征描述 |  | 计量单位 | 工程量 | 金额（元） |  |  | 备注
[7 empty] | 综合单价 |  | 合价
强电工程
28 | 030412004005 | 配线 | 1.名称:照明配线 2.型号:WDZB-BYJ-2.5mm 3.材质:绝缘电线 |  | m | 258
29 | 030412004006 | 配线 | 1.名称:插座配线 2.型号:WDZR-BYJ-4mm 3.材质:绝缘电线 |  | m | 280.5
30 | 030412001006 | 配管 | 1.名称:配管 2.材质:镀锌线管JDG，壁厚1.2mm 3.规格:JDG20 4.配置形式:暗敷 |  | m | 86
31 | 030412001007 | 配管 | 1.名称:配管 2.材质:镀锌线管JDG，壁厚1.2mm 3.规格:JDG25 4.配置形式:暗敷 |  | m | 93.5
32 | 030413003002 | 荧光灯单管 | 1.名称:荧光灯单管 2.满足室内空间概念方案设计要求 |  | 套 | 8
33 | 030413001003 | 筒灯 | 1.名称:筒灯 2.满足室内空间概念方案设计要求 |  | 套 | 8
34 | 030413013002 | 单联单控开关 | 1.名称:单联单控开关 |  | 套 | 7
35 | 030413014002 | 插座 | 1.名称:插座 2.安装方式:根据设计要求自行考虑 |  | 套 | 49
36 | 030412006004 | 接线盒 | 1.名称:塑料接线盒 2.规格:86*86mm |  | 个 | 12
37 | 030412006005 | 开关盒 | 1.名称:塑料开关盒 2.规格:86*86mm |  | 个 | 54
本页小计
注：1.所有分部分项工程项目，均须编制电子文档形式综合单价分析表，招标人需以书面形式打印综合单价分析表的，请在备注栏 内打√。 2.本表项目编码、项目名称、项目特征描述、工作内容、计量单位、工程量由招标人填写，金额所包含表中的内容由投标人填 写。 3.发包人提供材料、暂估材料、工程量暂定等情形，应在项目特征中进行描述。
分部分项工程项目清单计价表
工程名称：安装工程 |  |  |  | 标段：江东新区科创园项目装修工程（一期） |  |  |  | 第 5 页 共 24 页
序号 | 项目编码 | 项目名称 | 项目特征描述 |  | 计量单位 | 工程量 | 金额（元） |  |  | 备注
[7 empty] | 综合单价 |  | 合价
38 | 030412004007 | 配线 | 1.名称:应急配线 2.配线形式:暗敷 3.型号:WDZB1N-RYS-2×2.5 |  | m | 35
39 | 030412001008 | 配管 | 1.名称:配管 2.材质:镀锌线管JDG，壁厚1.2mm 3.规格:JDG20 4.配置形式:暗敷 |  | m | 30
40 | 030413001004 | 安全出口灯 | 1.名称:安全出口灯 2.类型:壁装或吊装 |  | 套 | 3
弱电工程
41 | 030502003002 | 网络配线 | 1.名称:网络配线 2.规格:UTP-CAT6 |  | m | 530
42 | 030412001009 | 配管 | 1.名称:网络配管 2.材质:镀锌线管JDG，壁厚1.2mm 3.规格:JDG20 4.配置形式:暗敷 |  | m | 530
43 | 030502010003 | 网络插座 | 1.名称:网络插座 |  | 个 | 48
44 | 030412006006 | 开关盒 | 1.名称:塑料开关盒 2.规格:86*86mm |  | 个 | 48
消防火灾报警系统
45 | 030412001010 | 配管 | 1.名称:配管 2.材质:镀锌线管JDG，壁厚1.2mm 3.规格:JDG20 4.配置形式:暗敷 |  | m | 60
46 | 030412004008 | 配线 | 1.名称:配线 2.型号:WDZB1N-BYJ-2.5 3.材质:绝缘电线 |  | m | 180
消防喷淋工程
本页小计
注：1.所有分部分项工程项目，均须编制电子文档形式综合单价分析表，招标人需以书面形式打印综合单价分析表的，请在备注栏 内打√。 2.本表项目编码、项目名称、项目特征描述、工作内容、计量单位、工程量由招标人填写，金额所包含表中的内容由投标人填 写。 3.发包人提供材料、暂估材料、工程量暂定等情形，应在项目特征中进行描述。
分部分项工程项目清单计价表
工程名称：安装工程 |  |  |  | 标段：江东新区科创园项目装修工程（一期） |  |  |  | 第 6 页 共 24 页
序号 | 项目编码 | 项目名称 | 项目特征描述 |  | 计量单位 | 工程量 | 金额（元） |  |  | 备注
[7 empty] | 综合单价 |  | 合价
47 | 030901001002 | 镀锌钢管 | 1.安装部位:室内 2.材质、规格:镀锌钢管 DN25 3.连接形式:螺纹连接 4.压力试验及冲洗设计要求:管道灌水、冲洗、试压 |  | m | 30
48 | 030901003002 | 快速响应喷头（下喷） | 1.安装部位:室内 2.材质、型号、规格:快速响应喷头（下喷） DN15 3.连接形式:螺纹连接 |  | 个 | 15
空调工程
49 | 030703011002 | 单层格栅风口 | 1.名称:单层格栅风口 2.材质:铝合金风口 3.规格:400x200 |  | 个 | 11
50 | 030702001002 | 镀锌钢板通风管道 | 1.名称:镀锌风管制作、安装 2.材质:镀锌薄钢板 3.板材厚度:δ0.6mm 4.含保温、软连接、管道支吊架等辅助措施 |  | m2 | 27.5
办公室903
强电工程
51 | 030412004009 | 配线 | 1.名称:照明配线 2.型号:WDZB-BYJ-2.5mm 3.材质:绝缘电线 |  | m | 163.5
52 | 030412004010 | 配线 | 1.名称:插座配线 2.型号:WDZR-BYJ-4mm 3.材质:绝缘电线 |  | m | 195
本页小计
注：1.所有分部分项工程项目，均须编制电子文档形式综合单价分析表，招标人需以书面形式打印综合单价分析表的，请在备注栏 内打√。 2.本表项目编码、项目名称、项目特征描述、工作内容、计量单位、工程量由招标人填写，金额所包含表中的内容由投标人填 写。 3.发包人提供材料、暂估材料、工程量暂定等情形，应在项目特征中进行描述。
分部分项工程项目清单计价表
工程名称：安装工程 |  |  |  | 标段：江东新区科创园项目装修工程（一期） |  |  |  | 第 7 页 共 24 页
序号 | 项目编码 | 项目名称 | 项目特征描述 |  | 计量单位 | 工程量 | 金额（元） |  |  | 备注
[7 empty] | 综合单价 |  | 合价
53 | 030412001011 | 配管 | 1.名称:配管 2.材质:镀锌线管JDG，壁厚1.2mm 3.规格:JDG20 4.配置形式:暗敷 |  | m | 54.5
54 | 030412001012 | 配管 | 1.名称:配管 2.材质:镀锌线管JDG，壁厚1.2mm 3.规格:JDG25 4.配置形式:暗敷 |  | m | 65
55 | 030413003003 | 荧光灯单管 | 1.名称:荧光灯单管 2.满足室内空间概念方案设计要求 |  | 套 | 3
56 | 030413001005 | 筒灯 | 1.名称:筒灯 2.满足室内空间概念方案设计要求 |  | 套 | 8
57 | 030413013003 | 单联单控开关 | 1.名称:单联单控开关 |  | 套 | 4
58 | 030413014003 | 插座 | 1.名称:插座 2.安装方式:根据设计要求自行考虑 |  | 套 | 25
59 | 030412006007 | 接线盒 | 1.名称:塑料接线盒 2.规格:86*86mm |  | 个 | 11
60 | 030412006008 | 开关盒 | 1.名称:塑料开关盒 2.规格:86*86mm |  | 个 | 29
61 | 030412004011 | 配线 | 1.名称:应急配线 2.配线形式:暗敷 3.型号:WDZB1N-RYS-2×2.5 |  | m | 35
62 | 030412001013 | 配管 | 1.名称:配管 2.材质:镀锌线管JDG，壁厚1.2mm 3.规格:JDG20 4.配置形式:暗敷 |  | m | 30
63 | 030413001006 | 安全出口灯 | 1.名称:安全出口灯 2.类型:壁装或吊装 |  | 套 | 3
弱电工程
本页小计
注：1.所有分部分项工程项目，均须编制电子文档形式综合单价分析表，招标人需以书面形式打印综合单价分析表的，请在备注栏 内打√。 2.本表项目编码、项目名称、项目特征描述、工作内容、计量单位、工程量由招标人填写，金额所包含表中的内容由投标人填 写。 3.发包人提供材料、暂估材料、工程量暂定等情形，应在项目特征中进行描述。
分部分项工程项目清单计价表
工程名称：安装工程 |  |  |  | 标段：江东新区科创园项目装修工程（一期） |  |  |  | 第 8 页 共 24 页
序号 | 项目编码 | 项目名称 | 项目特征描述 |  | 计量单位 | 工程量 | 金额（元） |  |  | 备注
[7 empty] | 综合单价 |  | 合价
64 | 030502003003 | 网络配线 | 1.名称:网络配线 2.规格:UTP-CAT6 |  | m | 780
65 | 030412001014 | 配管 | 1.名称:网络配管 2.材质:镀锌线管JDG，壁厚1.2mm 3.规格:JDG20 4.配置形式:暗敷 |  | m | 780
66 | 030502010005 | 网络插座 | 1.名称:网络插座 |  | 个 | 24
67 | 030412006009 | 开关盒 | 1.名称:塑料开关盒 2.规格:86*86mm |  | 个 | 24
消防火灾报警系统
68 | 030412001015 | 配管 | 1.名称:配管 2.材质:镀锌线管JDG，壁厚1.2mm 3.规格:JDG20 4.配置形式:暗敷 |  | m | 15
69 | 030412004012 | 配线 | 1.名称:配线 2.型号:WDZB1N-BYJ-2.5 3.材质:绝缘电线 |  | m | 45
消防喷淋工程
70 | 030901001003 | 镀锌钢管 | 1.安装部位:室内 2.材质、规格:镀锌钢管 DN25 3.连接形式:螺纹连接 4.压力试验及冲洗设计要求:管道灌水、冲洗、试压 |  | m | 12
71 | 030901003003 | 快速响应喷头（下喷） | 1.安装部位:室内 2.材质、型号、规格:快速响应喷头（下喷） DN15 3.连接形式:螺纹连接 |  | 个 | 6
空调工程
本页小计
注：1.所有分部分项工程项目，均须编制电子文档形式综合单价分析表，招标人需以书面形式打印综合单价分析表的，请在备注栏 内打√。 2.本表项目编码、项目名称、项目特征描述、工作内容、计量单位、工程量由招标人填写，金额所包含表中的内容由投标人填 写。 3.发包人提供材料、暂估材料、工程量暂定等情形，应在项目特征中进行描述。
分部分项工程项目清单计价表
工程名称：安装工程 |  |  |  | 标段：江东新区科创园项目装修工程（一期） |  |  |  | 第 9 页 共 24 页
序号 | 项目编码 | 项目名称 | 项目特征描述 |  | 计量单位 | 工程量 | 金额（元） |  |  | 备注
[7 empty] | 综合单价 |  | 合价
72 | 030703011003 | 单层格栅风口 | 1.名称:单层格栅风口 2.材质:铝合金风口 3.规格:400x200 |  | 个 | 4
73 | 030702001003 | 镀锌钢板通风管道 | 1.名称:镀锌风管制作、安装 2.材质:镀锌薄钢板 3.板材厚度:δ0.6mm 4.含保温、软连接、管道支吊架等辅助措施 |  | m2 | 10
办公室904
强电工程
74 | 030412004013 | 配线 | 1.名称:照明配线 2.型号:WDZB-BYJ-2.5mm 3.材质:绝缘电线 |  | m | 163.5
75 | 030412004014 | 配线 | 1.名称:插座配线 2.型号:WDZR-BYJ-4mm 3.材质:绝缘电线 |  | m | 144
76 | 030412001016 | 配管 | 1.名称:配管 2.材质:镀锌线管JDG，壁厚1.2mm 3.规格:JDG20 4.配置形式:暗敷 |  | m | 54.5
77 | 030412001017 | 配管 | 1.名称:配管 2.材质:镀锌线管JDG，壁厚1.2mm 3.规格:JDG25 4.配置形式:暗敷 |  | m | 48
78 | 030413003004 | 荧光灯单管 | 1.名称:荧光灯单管 2.满足室内空间概念方案设计要求 |  | 套 | 4
79 | 030413013004 | 单联单控开关 | 1.名称:单联单控开关 |  | 套 | 2
80 | 030413014004 | 插座 | 1.名称:插座 2.安装方式:根据设计要求自行考虑 |  | 套 | 17
本页小计
注：1.所有分部分项工程项目，均须编制电子文档形式综合单价分析表，招标人需以书面形式打印综合单价分析表的，请在备注栏 内打√。 2.本表项目编码、项目名称、项目特征描述、工作内容、计量单位、工程量由招标人填写，金额所包含表中的内容由投标人填 写。 3.发包人提供材料、暂估材料、工程量暂定等情形，应在项目特征中进行描述。
分部分项工程项目清单计价表
工程名称：安装工程 |  |  |  | 标段：江东新区科创园项目装修工程（一期） |  |  |  | 第 10 页 共 24 页
序号 | 项目编码 | 项目名称 | 项目特征描述 |  | 计量单位 | 工程量 | 金额（元） |  |  | 备注
[7 empty] | 综合单价 |  | 合价
81 | 030412006010 | 接线盒 | 1.名称:塑料接线盒 2.规格:86*86mm |  | 个 | 4
82 | 030412006011 | 开关盒 | 1.名称:塑料开关盒 2.规格:86*86mm |  | 个 | 19
83 | 030412004015 | 配线 | 1.名称:应急配线 2.配线形式:暗敷 3.型号:WDZB1N-RYS-2×2.5 |  | m | 45
84 | 030412001018 | 配管 | 1.名称:配管 2.材质:镀锌线管JDG，壁厚1.2mm 3.规格:JDG20 4.配置形式:暗敷 |  | m | 15
85 | 030413001007 | 安全出口灯 | 1.名称:安全出口灯 2.类型:壁装或吊装 |  | 套 | 1
弱电工程
86 | 030502003004 | 网络配线 | 1.名称:网络配线 2.规格:UTP-CAT6 |  | m | 640
87 | 030412001019 | 配管 | 1.名称:网络配管 2.材质:镀锌线管JDG，壁厚1.2mm 3.规格:JDG20 4.配置形式:暗敷 |  | m | 640
88 | 030502010007 | 网络插座 | 1.名称:网络插座 |  | 个 | 16
89 | 030412006012 | 开关盒 | 1.名称:塑料开关盒 2.规格:86*86mm |  | 个 | 16
消防火灾报警系统
90 | 030412001020 | 配管 | 1.名称:配管 2.材质:镀锌线管JDG，壁厚1.2mm 3.规格:JDG20 4.配置形式:暗敷 |  | m | 12
91 | 030412004016 | 配线 | 1.名称:配线 2.型号:WDZB1N-BYJ-2.5 3.材质:绝缘电线 |  | m | 36
本页小计
注：1.所有分部分项工程项目，均须编制电子文档形式综合单价分析表，招标人需以书面形式打印综合单价分析表的，请在备注栏 内打√。 2.本表项目编码、项目名称、项目特征描述、工作内容、计量单位、工程量由招标人填写，金额所包含表中的内容由投标人填 写。 3.发包人提供材料、暂估材料、工程量暂定等情形，应在项目特征中进行描述。
分部分项工程项目清单计价表
工程名称：安装工程 |  |  |  | 标段：江东新区科创园项目装修工程（一期） |  |  |  | 第 11 页 共 24 页
序号 | 项目编码 | 项目名称 | 项目特征描述 |  | 计量单位 | 工程量 | 金额（元） |  |  | 备注
[7 empty] | 综合单价 |  | 合价
消防喷淋工程
92 | 030901001004 | 镀锌钢管 | 1.安装部位:室内 2.材质、规格:镀锌钢管 DN25 3.连接形式:螺纹连接 4.压力试验及冲洗设计要求:管道灌水、冲洗、试压 |  | m | 8
93 | 030901003004 | 快速响应喷头（下喷） | 1.安装部位:室内 2.材质、型号、规格:快速响应喷头（下喷） DN15 3.连接形式:螺纹连接 |  | 个 | 4
空调工程
94 | 030703011004 | 单层格栅风口 | 1.名称:单层格栅风口 2.材质:铝合金风口 3.规格:400x200 |  | 个 | 2
95 | 030702001004 | 镀锌钢板通风管道 | 1.名称:镀锌风管制作、安装 2.材质:镀锌薄钢板 3.板材厚度:δ0.6mm 4.含保温、软连接、管道支吊架等辅助措施 |  | m2 | 5
办公室905
强电工程
96 | 030412004017 | 配线 | 1.名称:照明配线 2.型号:WDZB-BYJ-2.5mm 3.材质:绝缘电线 |  | m | 147
97 | 030412004018 | 配线 | 1.名称:插座配线 2.型号:WDZR-BYJ-4mm 3.材质:绝缘电线 |  | m | 147
本页小计
注：1.所有分部分项工程项目，均须编制电子文档形式综合单价分析表，招标人需以书面形式打印综合单价分析表的，请在备注栏 内打√。 2.本表项目编码、项目名称、项目特征描述、工作内容、计量单位、工程量由招标人填写，金额所包含表中的内容由投标人填 写。 3.发包人提供材料、暂估材料、工程量暂定等情形，应在项目特征中进行描述。
分部分项工程项目清单计价表
工程名称：安装工程 |  |  |  | 标段：江东新区科创园项目装修工程（一期） |  |  |  | 第 12 页 共 24 页
序号 | 项目编码 | 项目名称 | 项目特征描述 |  | 计量单位 | 工程量 | 金额（元） |  |  | 备注
[7 empty] | 综合单价 |  | 合价
98 | 030412001021 | 配管 | 1.名称:配管 2.材质:镀锌线管JDG，壁厚1.2mm 3.规格:JDG20 4.配置形式:暗敷 |  | m | 49
99 | 030412001022 | 配管 | 1.名称:配管 2.材质:镀锌线管JDG，壁厚1.2mm 3.规格:JDG25 4.配置形式:暗敷 |  | m | 49
100 | 030413003005 | 荧光灯单管 | 1.名称:荧光灯单管 2.满足室内空间概念方案设计要求 |  | 套 | 2
101 | 030413013005 | 单联单控开关 | 1.名称:单联单控开关 |  | 套 | 1
102 | 030413014005 | 插座 | 1.名称:插座 2.安装方式:根据设计要求自行考虑 |  | 套 | 9
103 | 030412006013 | 接线盒 | 1.名称:塑料接线盒 2.规格:86*86mm |  | 个 | 2
104 | 030412006014 | 开关盒 | 1.名称:塑料开关盒 2.规格:86*86mm |  | 个 | 10
105 | 030412004019 | 配线 | 1.名称:应急配线 2.配线形式:暗敷 3.型号:WDZB1N-RYS-2×2.5 |  | m | 45
106 | 030412001023 | 配管 | 1.名称:配管 2.材质:镀锌线管JDG，壁厚1.2mm 3.规格:JDG20 4.配置形式:暗敷 |  | m | 15
107 | 030413001008 | 安全出口灯 | 1.名称:安全出口灯 2.类型:壁装或吊装 |  | 套 | 1
弱电工程
108 | 030502003005 | 网络配线 | 1.名称:网络配线 2.规格:UTP-CAT6 |  | m | 360
本页小计
注：1.所有分部分项工程项目，均须编制电子文档形式综合单价分析表，招标人需以书面形式打印综合单价分析表的，请在备注栏 内打√。 2.本表项目编码、项目名称、项目特征描述、工作内容、计量单位、工程量由招标人填写，金额所包含表中的内容由投标人填 写。 3.发包人提供材料、暂估材料、工程量暂定等情形，应在项目特征中进行描述。
分部分项工程项目清单计价表
工程名称：安装工程 |  |  |  | 标段：江东新区科创园项目装修工程（一期） |  |  |  | 第 13 页 共 24 页
序号 | 项目编码 | 项目名称 | 项目特征描述 |  | 计量单位 | 工程量 | 金额（元） |  |  | 备注
[7 empty] | 综合单价 |  | 合价
109 | 030412001024 | 配管 | 1.名称:网络配管 2.材质:镀锌线管JDG，壁厚1.2mm 3.规格:JDG20 4.配置形式:暗敷 |  | m | 360
110 | 030502010009 | 网络插座 | 1.名称:网络插座 |  | 个 | 8
111 | 030412006015 | 开关盒 | 1.名称:塑料开关盒 2.规格:86*86mm |  | 个 | 8
消防火灾报警系统
112 | 030412001025 | 配管 | 1.名称:配管 2.材质:镀锌线管JDG，壁厚1.2mm 3.规格:JDG20 4.配置形式:暗敷 |  | m | 12
113 | 030412004020 | 配线 | 1.名称:配线 2.型号:WDZB1N-BYJ-2.5 3.材质:绝缘电线 |  | m | 36
消防喷淋工程
114 | 030901001005 | 镀锌钢管 | 1.安装部位:室内 2.材质、规格:镀锌钢管 DN25 3.连接形式:螺纹连接 4.压力试验及冲洗设计要求:管道灌水、冲洗、试压 |  | m | 8
115 | 030901003005 | 快速响应喷头（下喷） | 1.安装部位:室内 2.材质、型号、规格:快速响应喷头（下喷） DN15 3.连接形式:螺纹连接 |  | 个 | 4
空调工程
116 | 030703011005 | 单层格栅风口 | 1.名称:单层格栅风口 2.材质:铝合金风口 3.规格:400x200 |  | 个 | 2
本页小计
注：1.所有分部分项工程项目，均须编制电子文档形式综合单价分析表，招标人需以书面形式打印综合单价分析表的，请在备注栏 内打√。 2.本表项目编码、项目名称、项目特征描述、工作内容、计量单位、工程量由招标人填写，金额所包含表中的内容由投标人填 写。 3.发包人提供材料、暂估材料、工程量暂定等情形，应在项目特征中进行描述。
分部分项工程项目清单计价表
工程名称：安装工程 |  |  |  | 标段：江东新区科创园项目装修工程（一期） |  |  |  | 第 14 页 共 24 页
序号 | 项目编码 | 项目名称 | 项目特征描述 |  | 计量单位 | 工程量 | 金额（元） |  |  | 备注
[7 empty] | 综合单价 |  | 合价
117 | 030702001005 | 镀锌钢板通风管道 | 1.名称:镀锌风管制作、安装 2.材质:镀锌薄钢板 3.板材厚度:δ0.6mm 4.含保温、软连接、管道支吊架等辅助措施 |  | m2 | 5
办公室906
强电工程
118 | 030412004021 | 配线 | 1.名称:照明配线 2.型号:WDZB-BYJ-2.5mm 3.材质:绝缘电线 |  | m | 202.8
119 | 030412004022 | 配线 | 1.名称:插座配线 2.型号:WDZR-BYJ-4mm 3.材质:绝缘电线 |  | m | 138
120 | 030412001026 | 配管 | 1.名称:配管 2.材质:镀锌线管JDG，壁厚1.2mm 3.规格:JDG20 4.配置形式:暗敷 |  | m | 67.6
121 | 030412001027 | 配管 | 1.名称:配管 2.材质:镀锌线管JDG，壁厚1.2mm 3.规格:JDG25 4.配置形式:暗敷 |  | m | 46
122 | 030413001009 | 筒灯 | 1.名称:筒灯 2.满足室内空间概念方案设计要求 |  | 套 | 16
123 | 030413013006 | 单联单控开关 | 1.名称:单联单控开关 |  | 套 | 8
124 | 030413014006 | 插座 | 1.名称:插座 2.安装方式:根据设计要求自行考虑 |  | 套 | 25
125 | 030412006016 | 接线盒 | 1.名称:塑料接线盒 2.规格:86*86mm |  | 个 | 16
本页小计
注：1.所有分部分项工程项目，均须编制电子文档形式综合单价分析表，招标人需以书面形式打印综合单价分析表的，请在备注栏 内打√。 2.本表项目编码、项目名称、项目特征描述、工作内容、计量单位、工程量由招标人填写，金额所包含表中的内容由投标人填 写。 3.发包人提供材料、暂估材料、工程量暂定等情形，应在项目特征中进行描述。
分部分项工程项目清单计价表
工程名称：安装工程 |  |  |  | 标段：江东新区科创园项目装修工程（一期） |  |  |  | 第 15 页 共 24 页
序号 | 项目编码 | 项目名称 | 项目特征描述 |  | 计量单位 | 工程量 | 金额（元） |  |  | 备注
[7 empty] | 综合单价 |  | 合价
126 | 030412006017 | 开关盒 | 1.名称:塑料开关盒 2.规格:86*86mm |  | 个 | 33
127 | 030412004023 | 配线 | 1.名称:应急配线 2.配线形式:暗敷 3.型号:WDZB1N-RYS-2×2.5 |  | m | 270
128 | 030412001028 | 配管 | 1.名称:配管 2.材质:镀锌线管JDG，壁厚1.2mm 3.规格:JDG20 4.配置形式:暗敷 |  | m | 90
129 | 030413001010 | 安全出口灯 | 1.名称:安全出口灯 2.类型:壁装或吊装 |  | 套 | 9
弱电工程
130 | 030502003006 | 网络配线 | 1.名称:网络配线 2.规格:UTP-CAT6 |  | m | 160
131 | 030412001029 | 配管 | 1.名称:网络配管 2.材质:镀锌线管JDG，壁厚1.2mm 3.规格:JDG20 4.配置形式:暗敷 |  | m | 160
132 | 030502010011 | 网络插座 | 1.名称:网络插座 |  | 个 | 8
133 | 030412006018 | 开关盒 | 1.名称:塑料开关盒 2.规格:86*86mm |  | 个 | 8
消防火灾报警系统
134 | 030412001030 | 配管 | 1.名称:配管 2.材质:镀锌线管JDG，壁厚1.2mm 3.规格:JDG20 4.配置形式:暗敷 |  | m | 48
135 | 030412004024 | 配线 | 1.名称:配线 2.型号:WDZB1N-BYJ-2.5 3.材质:绝缘电线 |  | m | 144
消防喷淋工程
本页小计
注：1.所有分部分项工程项目，均须编制电子文档形式综合单价分析表，招标人需以书面形式打印综合单价分析表的，请在备注栏 内打√。 2.本表项目编码、项目名称、项目特征描述、工作内容、计量单位、工程量由招标人填写，金额所包含表中的内容由投标人填 写。 3.发包人提供材料、暂估材料、工程量暂定等情形，应在项目特征中进行描述。
分部分项工程项目清单计价表
工程名称：安装工程 |  |  |  | 标段：江东新区科创园项目装修工程（一期） |  |  |  | 第 16 页 共 24 页
序号 | 项目编码 | 项目名称 | 项目特征描述 |  | 计量单位 | 工程量 | 金额（元） |  |  | 备注
[7 empty] | 综合单价 |  | 合价
136 | 030901001006 | 镀锌钢管 | 1.安装部位:室内 2.材质、规格:镀锌钢管 DN25 3.连接形式:螺纹连接 4.压力试验及冲洗设计要求:管道灌水、冲洗、试压 |  | m | 32
137 | 030901003006 | 快速响应喷头（下喷） | 1.安装部位:室内 2.材质、型号、规格:快速响应喷头（下喷） DN15 3.连接形式:螺纹连接 |  | 个 | 16
空调工程
138 | 030703011006 | 单层格栅风口 | 1.名称:单层格栅风口 2.材质:铝合金风口 3.规格:400x200 |  | 个 | 8
139 | 030702001006 | 镀锌钢板通风管道 | 1.名称:镀锌风管制作、安装 2.材质:镀锌薄钢板 3.板材厚度:δ0.6mm 4.含保温、软连接、管道支吊架等辅助措施 |  | m2 | 20
办公室907
强电工程
140 | 030412004025 | 配线 | 1.名称:照明配线 2.型号:WDZB-BYJ-2.5mm 3.材质:绝缘电线 |  | m | 147
141 | 030412004026 | 配线 | 1.名称:插座配线 2.型号:WDZR-BYJ-4mm 3.材质:绝缘电线 |  | m | 147
本页小计
注：1.所有分部分项工程项目，均须编制电子文档形式综合单价分析表，招标人需以书面形式打印综合单价分析表的，请在备注栏 内打√。 2.本表项目编码、项目名称、项目特征描述、工作内容、计量单位、工程量由招标人填写，金额所包含表中的内容由投标人填 写。 3.发包人提供材料、暂估材料、工程量暂定等情形，应在项目特征中进行描述。
分部分项工程项目清单计价表
工程名称：安装工程 |  |  |  | 标段：江东新区科创园项目装修工程（一期） |  |  |  | 第 17 页 共 24 页
序号 | 项目编码 | 项目名称 | 项目特征描述 |  | 计量单位 | 工程量 | 金额（元） |  |  | 备注
[7 empty] | 综合单价 |  | 合价
142 | 030412001031 | 配管 | 1.名称:配管 2.材质:镀锌线管JDG，壁厚1.2mm 3.规格:JDG20 4.配置形式:暗敷 |  | m | 49
143 | 030412001032 | 配管 | 1.名称:配管 2.材质:镀锌线管JDG，壁厚1.2mm 3.规格:JDG25 4.配置形式:暗敷 |  | m | 49
144 | 030413003006 | 荧光灯单管 | 1.名称:荧光灯单管 2.满足室内空间概念方案设计要求 |  | 套 | 2
145 | 030413013007 | 单联单控开关 | 1.名称:单联单控开关 |  | 套 | 1
146 | 030413014007 | 插座 | 1.名称:插座 2.安装方式:根据设计要求自行考虑 |  | 套 | 9
147 | 030412006019 | 接线盒 | 1.名称:塑料接线盒 2.规格:86*86mm |  | 个 | 2
148 | 030412006020 | 开关盒 | 1.名称:塑料开关盒 2.规格:86*86mm |  | 个 | 10
149 | 030412004027 | 配线 | 1.名称:应急配线 2.配线形式:暗敷 3.型号:WDZB1N-RYS-2×2.5 |  | m | 45
150 | 030412001033 | 配管 | 1.名称:配管 2.材质:镀锌线管JDG，壁厚1.2mm 3.规格:JDG20 4.配置形式:暗敷 |  | m | 15
151 | 030413001011 | 安全出口灯 | 1.名称:安全出口灯 2.类型:壁装或吊装 |  | 套 | 1
弱电工程
152 | 030502003007 | 网络配线 | 1.名称:网络配线 2.规格:UTP-CAT6 |  | m | 360
本页小计
注：1.所有分部分项工程项目，均须编制电子文档形式综合单价分析表，招标人需以书面形式打印综合单价分析表的，请在备注栏 内打√。 2.本表项目编码、项目名称、项目特征描述、工作内容、计量单位、工程量由招标人填写，金额所包含表中的内容由投标人填 写。 3.发包人提供材料、暂估材料、工程量暂定等情形，应在项目特征中进行描述。
分部分项工程项目清单计价表
工程名称：安装工程 |  |  |  | 标段：江东新区科创园项目装修工程（一期） |  |  |  | 第 18 页 共 24 页
序号 | 项目编码 | 项目名称 | 项目特征描述 |  | 计量单位 | 工程量 | 金额（元） |  |  | 备注
[7 empty] | 综合单价 |  | 合价
153 | 030412001034 | 配管 | 1.名称:网络配管 2.材质:镀锌线管JDG，壁厚1.2mm 3.规格:JDG20 4.配置形式:暗敷 |  | m | 360
154 | 030502010013 | 网络插座 | 1.名称:网络插座 |  | 个 | 8
155 | 030412006021 | 开关盒 | 1.名称:塑料开关盒 2.规格:86*86mm |  | 个 | 8
消防火灾报警系统
156 | 030412001035 | 配管 | 1.名称:配管 2.材质:镀锌线管JDG，壁厚1.2mm 3.规格:JDG20 4.配置形式:暗敷 |  | m | 12
157 | 030412004028 | 配线 | 1.名称:配线 2.型号:WDZB1N-BYJ-2.5 3.材质:绝缘电线 |  | m | 36
消防喷淋工程
158 | 030901001007 | 镀锌钢管 | 1.安装部位:室内 2.材质、规格:镀锌钢管 DN25 3.连接形式:螺纹连接 4.压力试验及冲洗设计要求:管道灌水、冲洗、试压 |  | m | 8
159 | 030901003007 | 快速响应喷头（下喷） | 1.安装部位:室内 2.材质、型号、规格:快速响应喷头（下喷） DN15 3.连接形式:螺纹连接 |  | 个 | 4
空调工程
160 | 030703011007 | 单层格栅风口 | 1.名称:单层格栅风口 2.材质:铝合金风口 3.规格:400x200 |  | 个 | 2
本页小计
注：1.所有分部分项工程项目，均须编制电子文档形式综合单价分析表，招标人需以书面形式打印综合单价分析表的，请在备注栏 内打√。 2.本表项目编码、项目名称、项目特征描述、工作内容、计量单位、工程量由招标人填写，金额所包含表中的内容由投标人填 写。 3.发包人提供材料、暂估材料、工程量暂定等情形，应在项目特征中进行描述。
分部分项工程项目清单计价表
工程名称：安装工程 |  |  |  | 标段：江东新区科创园项目装修工程（一期） |  |  |  | 第 19 页 共 24 页
序号 | 项目编码 | 项目名称 | 项目特征描述 |  | 计量单位 | 工程量 | 金额（元） |  |  | 备注
[7 empty] | 综合单价 |  | 合价
161 | 030702001007 | 镀锌钢板通风管道 | 1.名称:镀锌风管制作、安装 2.材质:镀锌薄钢板 3.板材厚度:δ0.6mm 4.含保温、软连接、管道支吊架等辅助措施 |  | m2 | 5
办公室908
强电工程
162 | 030412004029 | 配线 | 1.名称:照明配线 2.型号:WDZB-BYJ-2.5mm 3.材质:绝缘电线 |  | m | 208.5
163 | 030412004030 | 配线 | 1.名称:插座配线 2.型号:WDZR-BYJ-4mm 3.材质:绝缘电线 |  | m | 180
164 | 030412001036 | 配管 | 1.名称:配管 2.材质:镀锌线管JDG，壁厚1.2mm 3.规格:JDG20 4.配置形式:暗敷 |  | m | 69.5
165 | 030412001037 | 配管 | 1.名称:配管 2.材质:镀锌线管JDG，壁厚1.2mm 3.规格:JDG25 4.配置形式:暗敷 |  | m | 60
166 | 030413003007 | 荧光灯单管 | 1.名称:荧光灯单管 2.满足室内空间概念方案设计要求 |  | 套 | 4
167 | 030413001012 | 筒灯 | 1.名称:筒灯 2.满足室内空间概念方案设计要求 |  | 套 | 6
168 | 030413013008 | 单联单控开关 | 1.名称:单联单控开关 |  | 套 | 4
169 | 030413014008 | 插座 | 1.名称:插座 2.安装方式:根据设计要求自行考虑 |  | 套 | 21
本页小计
注：1.所有分部分项工程项目，均须编制电子文档形式综合单价分析表，招标人需以书面形式打印综合单价分析表的，请在备注栏 内打√。 2.本表项目编码、项目名称、项目特征描述、工作内容、计量单位、工程量由招标人填写，金额所包含表中的内容由投标人填 写。 3.发包人提供材料、暂估材料、工程量暂定等情形，应在项目特征中进行描述。
分部分项工程项目清单计价表
工程名称：安装工程 |  |  |  | 标段：江东新区科创园项目装修工程（一期） |  |  |  | 第 20 页 共 24 页
序号 | 项目编码 | 项目名称 | 项目特征描述 |  | 计量单位 | 工程量 | 金额（元） |  |  | 备注
[7 empty] | 综合单价 |  | 合价
170 | 030412006022 | 接线盒 | 1.名称:塑料接线盒 2.规格:86*86mm |  | 个 | 4
171 | 030412006023 | 开关盒 | 1.名称:塑料开关盒 2.规格:86*86mm |  | 个 | 25
172 | 030412004031 | 配线 | 1.名称:应急配线 2.配线形式:暗敷 3.型号:WDZB1N-RYS-2×2.5 |  | m | 75
173 | 030412001038 | 配管 | 1.名称:配管 2.材质:镀锌线管JDG，壁厚1.2mm 3.规格:JDG20 4.配置形式:暗敷 |  | m | 25
174 | 030413001013 | 安全出口灯 | 1.名称:安全出口灯 2.类型:壁装或吊装 |  | 套 | 3
弱电工程
175 | 030502003008 | 网络配线 | 1.名称:网络配线 2.规格:UTP-CAT6 |  | m | 640
176 | 030412001039 | 配管 | 1.名称:网络配管 2.材质:镀锌线管JDG，壁厚1.2mm 3.规格:JDG20 4.配置形式:暗敷 |  | m | 640
177 | 030502010015 | 网络插座 | 1.名称:网络插座 |  | 个 | 16
178 | 030412006024 | 开关盒 | 1.名称:塑料开关盒 2.规格:86*86mm |  | 个 | 16
消防火灾报警系统
179 | 030412001040 | 配管 | 1.名称:配管 2.材质:镀锌线管JDG，壁厚1.2mm 3.规格:JDG20 4.配置形式:暗敷 |  | m | 12
180 | 030412004032 | 配线 | 1.名称:配线 2.型号:WDZB1N-BYJ-2.5 3.材质:绝缘电线 |  | m | 36
本页小计
注：1.所有分部分项工程项目，均须编制电子文档形式综合单价分析表，招标人需以书面形式打印综合单价分析表的，请在备注栏 内打√。 2.本表项目编码、项目名称、项目特征描述、工作内容、计量单位、工程量由招标人填写，金额所包含表中的内容由投标人填 写。 3.发包人提供材料、暂估材料、工程量暂定等情形，应在项目特征中进行描述。
分部分项工程项目清单计价表
工程名称：安装工程 |  |  |  | 标段：江东新区科创园项目装修工程（一期） |  |  |  | 第 21 页 共 24 页
序号 | 项目编码 | 项目名称 | 项目特征描述 |  | 计量单位 | 工程量 | 金额（元） |  |  | 备注
[7 empty] | 综合单价 |  | 合价
消防喷淋工程
181 | 030901001008 | 镀锌钢管 | 1.安装部位:室内 2.材质、规格:镀锌钢管 DN25 3.连接形式:螺纹连接 4.压力试验及冲洗设计要求:管道灌水、冲洗、试压 |  | m | 8
182 | 030901003008 | 快速响应喷头（下喷） | 1.安装部位:室内 2.材质、型号、规格:快速响应喷头（下喷） DN15 3.连接形式:螺纹连接 |  | 个 | 4
空调工程
183 | 030703011008 | 单层格栅风口 | 1.名称:单层格栅风口 2.材质:铝合金风口 3.规格:400x200 |  | 个 | 2
184 | 030702001008 | 镀锌钢板通风管道 | 1.名称:镀锌风管制作、安装 2.材质:镀锌薄钢板 3.板材厚度:δ0.6mm 4.含保温、软连接、管道支吊架等辅助措施 |  | m2 | 5
办公室911
强电工程
185 | 030412004033 | 配线 | 1.名称:照明配线 2.型号:WDZB-BYJ-2.5mm 3.材质:绝缘电线 |  | m | 36
186 | 030412004034 | 配线 | 1.名称:插座配线 2.型号:WDZR-BYJ-4mm 3.材质:绝缘电线 |  | m | 30
本页小计
注：1.所有分部分项工程项目，均须编制电子文档形式综合单价分析表，招标人需以书面形式打印综合单价分析表的，请在备注栏 内打√。 2.本表项目编码、项目名称、项目特征描述、工作内容、计量单位、工程量由招标人填写，金额所包含表中的内容由投标人填 写。 3.发包人提供材料、暂估材料、工程量暂定等情形，应在项目特征中进行描述。
分部分项工程项目清单计价表
工程名称：安装工程 |  |  |  | 标段：江东新区科创园项目装修工程（一期） |  |  |  | 第 22 页 共 24 页
序号 | 项目编码 | 项目名称 | 项目特征描述 |  | 计量单位 | 工程量 | 金额（元） |  |  | 备注
[7 empty] | 综合单价 |  | 合价
187 | 030412001041 | 配管 | 1.名称:配管 2.材质:镀锌线管JDG，壁厚1.2mm 3.规格:JDG20 4.配置形式:暗敷 |  | m | 12
188 | 030412001042 | 配管 | 1.名称:配管 2.材质:镀锌线管JDG，壁厚1.2mm 3.规格:JDG25 4.配置形式:暗敷 |  | m | 10
189 | 030413001014 | 筒灯 | 1.名称:筒灯 2.满足室内空间概念方案设计要求 |  | 套 | 12
190 | 030413013009 | 单联单控开关 | 1.名称:单联单控开关 |  | 套 | 1
191 | 030413014009 | 插座 | 1.名称:插座 2.安装方式:根据设计要求自行考虑 |  | 套 | 3
192 | 030412006025 | 开关盒 | 1.名称:塑料开关盒 2.规格:86*86mm |  | 个 | 4
193 | 030412004035 | 配线 | 1.名称:应急配线 2.配线形式:暗敷 3.型号:WDZB1N-RYS-2×2.5 |  | m | 30
194 | 030412001043 | 配管 | 1.名称:配管 2.材质:镀锌线管JDG，壁厚1.2mm 3.规格:JDG20 4.配置形式:暗敷 |  | m | 10
195 | 030413001015 | 安全出口灯 | 1.名称:安全出口灯 2.类型:壁装或吊装 |  | 套 | 1
弱电工程
196 | 030502003009 | 网络配线 | 1.名称:网络配线 2.规格:UTP-CAT6 |  | m | 48
本页小计
注：1.所有分部分项工程项目，均须编制电子文档形式综合单价分析表，招标人需以书面形式打印综合单价分析表的，请在备注栏 内打√。 2.本表项目编码、项目名称、项目特征描述、工作内容、计量单位、工程量由招标人填写，金额所包含表中的内容由投标人填 写。 3.发包人提供材料、暂估材料、工程量暂定等情形，应在项目特征中进行描述。
分部分项工程项目清单计价表
工程名称：安装工程 |  |  |  | 标段：江东新区科创园项目装修工程（一期） |  |  |  | 第 23 页 共 24 页
序号 | 项目编码 | 项目名称 | 项目特征描述 |  | 计量单位 | 工程量 | 金额（元） |  |  | 备注
[7 empty] | 综合单价 |  | 合价
197 | 030412001044 | 配管 | 1.名称:网络配管 2.材质:镀锌线管JDG，壁厚1.2mm 3.规格:JDG20 4.配置形式:暗敷 |  | m | 48
198 | 030502010017 | 网络插座 | 1.名称:网络插座 |  | 个 | 2
199 | 030412006026 | 开关盒 | 1.名称:塑料开关盒 2.规格:86*86mm |  | 个 | 2
消防火灾报警系统
200 | 030412001045 | 配管 | 1.名称:配管 2.材质:镀锌线管JDG，壁厚1.2mm 3.规格:JDG20 4.配置形式:暗敷 |  | m | 6
201 | 030412004036 | 配线 | 1.名称:配线 2.型号:WDZB1N-BYJ-2.5 3.材质:绝缘电线 |  | m | 18
消防喷淋工程
202 | 030901001009 | 镀锌钢管 | 1.安装部位:室内 2.材质、规格:镀锌钢管 DN25 3.连接形式:螺纹连接 4.压力试验及冲洗设计要求:管道灌水、冲洗、试压 |  | m | 12
203 | 030901003009 | 快速响应喷头（下喷） | 1.安装部位:室内 2.材质、型号、规格:快速响应喷头（下喷） DN15 3.连接形式:螺纹连接 |  | 个 | 12
空调工程
204 | 030703011009 | 单层格栅风口 | 1.名称:单层格栅风口 2.材质:铝合金风口 3.规格:400x200 |  | 个 | 2
本页小计
注：1.所有分部分项工程项目，均须编制电子文档形式综合单价分析表，招标人需以书面形式打印综合单价分析表的，请在备注栏 内打√。 2.本表项目编码、项目名称、项目特征描述、工作内容、计量单位、工程量由招标人填写，金额所包含表中的内容由投标人填 写。 3.发包人提供材料、暂估材料、工程量暂定等情形，应在项目特征中进行描述。
分部分项工程项目清单计价表
工程名称：安装工程 |  |  |  | 标段：江东新区科创园项目装修工程（一期） |  |  |  | 第 24 页 共 24 页
序号 | 项目编码 | 项目名称 | 项目特征描述 |  | 计量单位 | 工程量 | 金额（元） |  |  | 备注
[7 empty] | 综合单价 |  | 合价
205 | 030702001009 | 镀锌钢板通风管道 | 1.名称:镀锌风管制作、安装 2.材质:镀锌薄钢板 3.板材厚度:δ0.6mm 4.含保温、软连接、管道支吊架等辅助措施 |  | m2 | 5
本页小计
合 计
注：1.所有分部分项工程项目，均须编制电子文档形式综合单价分析表，招标人需以书面形式打印综合单价分析表的，请在备注栏 内打√。 2.本表项目编码、项目名称、项目特征描述、工作内容、计量单位、工程量由招标人填写，金额所包含表中的内容由投标人填 写。 3.发包人提供材料、暂估材料、工程量暂定等情形，应在项目特征中进行描述。

## 表A.10.1 措施项目清单计价表
措施项目清单计价表
工程名称：安装工程 |  |  | 标段：江东新区科创园项目装修工程（一期） |  | 第 1 页 共 1 页
序号 | 项目编码 | 项目名称 |  | 工作内容 |  | 价格（元） | 备注
1 | 琼031401009001 | 安全文明施工基本费 |  |  |  |  | 详见明细表A.10.2、A.10.4
1.1 | 1.1 | 综合价3000万元以内(含本数) |  |  |  |  | 详见明细表A.10.2、A.10.4
1.2 | 1.2 | 综合价3000万元-1亿元以内(含本数) |  |  |  |  | 详见明细表A.10.2、A.10.4
1.3 | 1.3 | 综合价1亿元以上 |  |  |  |  | 详见明细表A.10.2、A.10.4
2 | 琼031401015001 | 雨季施工增加费 |  |  |  |  | 详见明细表A.10.2、A.10.4
3 | 琼031401016001 | 夜间施工增加费 |  |  |  |  | 详见明细表A.10.2、A.10.4
4 | 琼031401017001 | 检验试验配合费 |  |  |  |  | 详见明细表A.10.2、A.10.4
本页小计 | [6 empty] | --
合 计 | [6 empty] | --
注 ：1.措施项目清单费用构成详见本标准表A.10.2,大型机械进出场及安拆费用组成见本标准表A.10.4。

## 表A.10.2 措施项目清单构成明细分析表
措施项目清单构成明细分析表
工程名称：安装工程 |  |  |  |  | 标段：江东新区科创园项目装修工程（一期） |  |  |  |  | 第 1 页 共 1 页
序号 | 项目编码 | 措施项目名称 | 计量单位 | 工程内容及包含范围 |  | 计算基础/（或数量） | 费率（%）/(或单价) | 价格构成明细（元） | [5 empty] | 金额（元） | 备注
[8 empty] | 人工费 | 材料费 |  | 施工机具（机 械）使用费 | 管理费 | 利润
1 | 琼031401009001 | 安全文明施工基本费 | 项
1.1 | 1.1 | 综合价3000万元以内(含本数) | 项 |  |  |  | 36.82
1.2 | 1.2 | 综合价3000万元-1亿元以内(含本数) | 项 |  |  |  | 22.09
1.3 | 1.3 | 综合价1亿元以上 | 项 |  |  |  | 14.73
1 | 琼031401015001 | 雨季施工增加费 | 项 |  |  |  | 3.06
2 | 琼031401016001 | 夜间施工增加费 | 项 |  |  |  | 0.76
3 | 琼031401017001 | 检验试验配合费 | 项 |  |  |  | 0.11
合 计 | [14 empty] | -
注：1.采用费率计价方式的，应分别填写“计算基础”“费率”“价格”列数值；采用总价计价方式的，可只填“价格”列数值。

## 表A.10.3 措施项目费用分拆表
措施项目费用分拆表
工程名称：安装工程 |  |  | 标段：江东新区科创园项目装修工程（一期） |  |  |  | 第 1 页 共 1 页
序号 | 项目编码 | 措施项目名称 |  | 价格 （元） | 1.初期设立费用 |  |  | 2.中期运行费用 |  | 3.后期拆除费用
[5 empty] | 占比 （%） | 金额 （元） |  | 占比 （%） | 金额 （元） | 占比 （%） | 金额 （元）
1 | 琼031401009001 | 安全文明施工基本费
1.1 | 1.1 | 综合价3000万元以内(含本数)
1.2 | 1.2 | 综合价3000万元-1亿元以内(含本数)
1.3 | 1.3 | 综合价1亿元以上
1 | 琼031401015001 | 雨季施工增加费
2 | 琼031401016001 | 夜间施工增加费
3 | 琼031401017001 | 检验试验配合费
本页小计 |  |  |  |  | -- |  |  | -- |  | --
合 计 |  |  |  |  | -- |  |  | -- |  | --
注：1.由招标人根据项目特点，在措施项目范围内，对有使用周期和需要摊销的措施项目，如脚手架等，选择使用。 2.由投标人根据措施项目的使用情况，阶段分摊措施费用。 3.本表项目编码、措施项目名称由招标人填写，价格及阶段分摊组成由投标人填写。

## 表A.11.1 其他项目清单计价表
其他项目清单计价表
工程名称：安装工程 |  | 标段：江东新区科创园项目装修工程（一期） |  |  |  | 第 1 页 共 1 页
序号 | 项目名称 |  | 暂估（暂定）金额（元） | 结算（确定）金额（元） | 调整金额± （元） |  | 备注
1 | 暂列金额 | [5 empty] | 详见本标准表A.11.2
2 | 专业工程暂估价 | [5 empty] | 详见本标准表A.11.3
3 | 计日工 | [5 empty] | 详见本标准表A.11.4
4 | 总承包服务费 | [5 empty] | 详见本标准表A.11.5
5 | 项目工伤保险费 | [5 empty] | 详见本标准表A.11.7
合 计

## 表A.11.2 暂列金额明细表
暂列金额明细表
工程名称：安装工程 |  |  |  | 标段：江东新区科创园项目装修工程（一期） |  | 第 1 页 共 1 页
序号 | 项目名称 | 计算基础 | 费率（%） |  | 暂定金额 （元） |  | 确定金额（元） | 调整金额± (元) | 备注
1 | 合同价格调整暂列金额
2 | 未确定工程暂列金额
2.1
3 | 未确定服务暂列金额
3.1
4 | 未确定其他暂列金额
4.1
本页小计 |  | - | -
合 计 |  | - | -
注：1 本表由招标人填写“暂定金额”总额，采用费率计价方式计算暂定金额的，应分别填写“计算基础”“费率”，并计算填 写“暂定金额”；采用总价计价方式计算暂定金额的，可直接填写“暂定金额”； 2 投标人应将上述暂定金额填写并计入投标总价； 3 结算时应按合同约定计算并填写“确定金额”。

## 表A.11.7 项目工伤保险费汇总表
项目工伤保险费汇总表
工程名称：安装工程 |  |  |  | 标段：江东新区科创园项目装修工程（一期） |  |  |  | 第 1 页 共 1 页
序号 | 项目名称 | 计算基础 | 费率 （%） |  | 暂定金额 （元） | 确定金额 （元） | 调整金额± （元） |  | 备注
1 | 项目工伤保险费 | 233057.08 | 0.065
本页小计
合 计 |  | — | — |  | —
注：1.本表由招标人填写“项目工伤保险费”总额，采用费率计价方式计算项目工伤保险费的，应分别填写“计算基础”“费率”，并计算填写“项目工伤保险费”；采用总价计价方式计算项目工伤保险费的，可直接填写 “项目工伤保险费”。 2.投标人应将上述项目工伤保险费填写并计入投标总价。 3.结算时应按实际凭证或合同约定计算并填写“确定金额”。

## 表A.12.1 增值税计价表
增值税计价表
工程名称：安装工程 |  |  | 标段：江东新区科创园项目装修工程（一期） |  | 第 1 页 共 1 页
序号 | 项目名称 | 计算基数说明 |  | 计算基础 |  | 税率(%) | 金额(元)
1 | 增值税 | 不含税工程造价 |  |  |  | 9
合 计