## 表A.6.1 单位工程招标工程量清单汇总表
单位工程招标工程量清单汇总表
工程名称：装修工程 |  | 标段：江东新区科创园项目装修工程（一期） | 第 1 页 共 1 页
序号 | 项目名称 |  |  | 金额（元）
一 | 分部分项工程费
1.1 | 办公室901
1.2 | 办公室902
1.3 | 办公室903
1.4 | 办公室904
1.5 | 办公室905
1.6 | 办公室906
1.7 | 办公室907
1.8 | 办公室908
1.9 | 办公室911
二 | 措施项目费
2.1 | 其中：安全文明施工费基本费
2.2 | 其中：安全文明施工费浮动部分
2.3 | 其中：其他措施项目
三 | 其他项目费
3.1 | 其中：暂列金额
3.2 | 其中：专业工程暂估价
3.3 | 其中：计日工
3.4 | 其中：总承包服务费
3.5 | 其中：项目工伤保险费
五 | 不含税工程造价
六 | 增值税
合 计
注：1 专业工程暂估价为已含税价格，在计算增值税计算基础时不应包含专业工程暂估价金额。

## 表A.7.1 分部分项工程项目清单计价表
分部分项工程项目清单计价表
工程名称：装修工程 |  |  |  | 标段：江东新区科创园项目装修工程（一期） |  |  |  | 第 1 页 共 21 页
序号 | 项目编码 | 项目名称 | 项目特征描述 |  | 计量单位 | 工程量 | 金额（元） |  |  | 备注
[7 empty] | 综合单价 |  | 合价
办公室901
1 | 011109001001 | 架空地板 | 1.面层材料品种、规格、颜色:最小厚度45mm厚防静电全钢架空活动地板； 2.地毯材料种类:5mm厚B1级阻燃地毯无纺布底背，颜色样式按设计综合考虑； 3.其他:包含完成项目的一切所需物料和工作，其他未尽事宜综合考虑，满足设计和规范要求。 |  | m2 | 192.93
2 | 011302001010 | 平面吊顶天棚 | 1.吊顶形式、吊杆规格、高度:平面吊顶 2.龙骨材料种类、规格、中距:装配式U形轻钢天棚龙骨(不上人型) 规格(mm) 600×600 3.基层：9mm厚胶合板基层 4.面板材料品种、规格:9mm厚防霉防潮石膏板 |  | m2 | 52.03
3 | 011404002001 | 天棚喷刷涂料 | 1、涂料类别：防霉涂料； 2、遍数：2遍 3、油漆涂料颜色综合考虑 4、含管线、下挂粱等涂料喷刷，结算时综合单价不予调整，结算工程量按天棚水平投影面积计算。 |  | m2 | 137.43
本页小计
注：1.所有分部分项工程项目，均须编制电子文档形式综合单价分析表，招标人需以书面形式打印综合单价分析表的，请在备注栏 内打√。 2.本表项目编码、项目名称、项目特征描述、工作内容、计量单位、工程量由招标人填写，金额所包含表中的内容由投标人填 写。 3.发包人提供材料、暂估材料、工程量暂定等情形，应在项目特征中进行描述。
分部分项工程项目清单计价表
工程名称：装修工程 |  |  |  | 标段：江东新区科创园项目装修工程（一期） |  |  |  | 第 2 页 共 21 页
序号 | 项目编码 | 项目名称 | 项目特征描述 |  | 计量单位 | 工程量 | 金额（元） |  |  | 备注
[7 empty] | 综合单价 |  | 合价
4 | 011207001001 | 轻钢龙骨隔墙 | 1.双层石膏板9mm 2.75型轻钢龙骨 3.75厚玻璃棉毡隔离层 4.综合考虑钢结构构件制安，满足设计及验收规范要求。 |  | m2 | 116.77
5 | 011404001001 | 墙面喷刷涂料 | 1.腻子种类:室内成品腻子 2.刮腻子遍数:二遍 3.涂料品种、喷刷遍数:无机涂料，一底两面 |  | m2 | 174.55
6 | 011404001002 | 独立柱喷刷涂料 | 1.腻子种类:室内成品腻子 2.刮腻子遍数:三遍 3.涂料品种、喷刷遍数:无机涂料，一底两面 |  | m2 | 36.07
7 | 011207003001 | 玻璃隔断 | 1.隔断材料品种、规格:铝合金玻璃隔断，12mm钢化玻璃； 2.配件品种、规格:包含五金配件等，以及其他完成项目的一切所需物料和工作； 3.综合考虑钢结构构件制安，其他未尽事宜综合考虑，满足设计和规范要求。 |  | m2 | 26.29
8 | 011207001002 | 移动隔墙 | 1.隔墙、隔断类型:成品活动隔墙 2.满足室内空间概念方案设计要求。 |  | m2 | 6.6
本页小计
注：1.所有分部分项工程项目，均须编制电子文档形式综合单价分析表，招标人需以书面形式打印综合单价分析表的，请在备注栏 内打√。 2.本表项目编码、项目名称、项目特征描述、工作内容、计量单位、工程量由招标人填写，金额所包含表中的内容由投标人填 写。 3.发包人提供材料、暂估材料、工程量暂定等情形，应在项目特征中进行描述。
分部分项工程项目清单计价表
工程名称：装修工程 |  |  |  | 标段：江东新区科创园项目装修工程（一期） |  |  |  | 第 3 页 共 21 页
序号 | 项目编码 | 项目名称 | 项目特征描述 |  | 计量单位 | 工程量 | 金额（元） |  |  | 备注
[7 empty] | 综合单价 |  | 合价
9 | 011105006001 | 金属踢脚线 | 1.踢脚线高度:5cm高 2.基层材料种类、规格:综合考虑，满足规范及设计要求 3.面层材料品种、规格:黑色铝合金 |  | m | 57.2
10 | 011205001001 | 包柱 | 1.双层石膏板9mm 2.75型轻钢龙骨 3.腻子二遍，无机涂料一底两面 4.隔音棉包管 |  | m2 | 7.16
11 | 010805004001 | 玻璃门 | 1.玻璃品种、厚度:12mm厚钢化玻璃 2.五金种类、规格:包含锁具、执手等所有五金配件，以及其他完成项目的一切所需物料和工作，其他未尽事宜综合考虑，满足设计和规范要求 |  | m2 | 4.32
办公室902
12 | 011109001002 | 架空地板 | 1.面层材料品种、规格、颜色:最小厚度45mm厚防静电全钢架空活动地板； 2.地毯材料种类:5mm厚B1级阻燃地毯无纺布底背，颜色样式按设计综合考虑； 3.其他:包含完成项目的一切所需物料和工作，其他未尽事宜综合考虑，满足设计和规范要求。 |  | m2 | 176.63
本页小计
注：1.所有分部分项工程项目，均须编制电子文档形式综合单价分析表，招标人需以书面形式打印综合单价分析表的，请在备注栏 内打√。 2.本表项目编码、项目名称、项目特征描述、工作内容、计量单位、工程量由招标人填写，金额所包含表中的内容由投标人填 写。 3.发包人提供材料、暂估材料、工程量暂定等情形，应在项目特征中进行描述。
分部分项工程项目清单计价表
工程名称：装修工程 |  |  |  | 标段：江东新区科创园项目装修工程（一期） |  |  |  | 第 4 页 共 21 页
序号 | 项目编码 | 项目名称 | 项目特征描述 |  | 计量单位 | 工程量 | 金额（元） |  |  | 备注
[7 empty] | 综合单价 |  | 合价
13 | 011302001011 | 平面吊顶天棚 | 1.吊顶形式、吊杆规格、高度:平面吊顶 2.龙骨材料种类、规格、中距:装配式U形轻钢天棚龙骨(不上人型) 规格(mm) 600×600 3.基层：9mm厚胶合板基层 4.面板材料品种、规格:9mm厚防霉防潮石膏板 |  | m2 | 39.18
14 | 011404002002 | 天棚喷刷涂料 | 1、涂料类别：防霉涂料； 2、遍数：2遍 3、油漆涂料颜色综合考虑 4、含管线、下挂粱等涂料喷刷，结算时综合单价不予调整，结算工程量按天棚水平投影面积计算。 |  | m2 | 130.21
15 | 011207001003 | 轻钢龙骨隔墙 | 1.双层石膏板9mm 2.75型轻钢龙骨 3.75厚玻璃棉毡隔离层 4.综合考虑钢结构构件制安，满足设计及验收规范要求。 |  | m2 | 47.1
16 | 011404001003 | 墙面喷刷涂料 | 1.腻子种类:室内成品腻子 2.刮腻子遍数:二遍 3.涂料品种、喷刷遍数:无机涂料，一底两面 |  | m2 | 189.42
本页小计
注：1.所有分部分项工程项目，均须编制电子文档形式综合单价分析表，招标人需以书面形式打印综合单价分析表的，请在备注栏 内打√。 2.本表项目编码、项目名称、项目特征描述、工作内容、计量单位、工程量由招标人填写，金额所包含表中的内容由投标人填 写。 3.发包人提供材料、暂估材料、工程量暂定等情形，应在项目特征中进行描述。
分部分项工程项目清单计价表
工程名称：装修工程 |  |  |  | 标段：江东新区科创园项目装修工程（一期） |  |  |  | 第 5 页 共 21 页
序号 | 项目编码 | 项目名称 | 项目特征描述 |  | 计量单位 | 工程量 | 金额（元） |  |  | 备注
[7 empty] | 综合单价 |  | 合价
17 | 011404001004 | 独立柱喷刷涂料 | 1.腻子种类:室内成品腻子 2.刮腻子遍数:三遍 3.涂料品种、喷刷遍数:无机涂料，一底两面 |  | m2 | 15.84
18 | 011207003002 | 玻璃隔断 | 1.隔断材料品种、规格:铝合金玻璃隔断，12mm钢化玻璃； 2.配件品种、规格:包含五金配件等，以及其他完成项目的一切所需物料和工作； 3.综合考虑钢结构构件制安，其他未尽事宜综合考虑，满足设计和规范要求。 |  | m2 | 16.95
19 | 011105006002 | 金属踢脚线 | 1.踢脚线高度:5cm高 2.基层材料种类、规格:综合考虑，满足规范及设计要求 3.面层材料品种、规格:黑色铝合金 |  | m | 60.8
20 | 011205001002 | 包柱 | 1.双层石膏板9mm 2.75型轻钢龙骨 3.腻子二遍，无机涂料一底两面 4.隔音棉包管 |  | m2 | 12.32
21 | 010805004002 | 玻璃门 | 1.玻璃品种、厚度:12mm厚钢化玻璃 2.五金种类、规格:包含锁具、执手等所有五金配件，以及其他完成项目的一切所需物料和工作，其他未尽事宜综合考虑，满足设计和规范要求 |  | m2 | 4.32
办公室903
本页小计
注：1.所有分部分项工程项目，均须编制电子文档形式综合单价分析表，招标人需以书面形式打印综合单价分析表的，请在备注栏 内打√。 2.本表项目编码、项目名称、项目特征描述、工作内容、计量单位、工程量由招标人填写，金额所包含表中的内容由投标人填 写。 3.发包人提供材料、暂估材料、工程量暂定等情形，应在项目特征中进行描述。
分部分项工程项目清单计价表
工程名称：装修工程 |  |  |  | 标段：江东新区科创园项目装修工程（一期） |  |  |  | 第 6 页 共 21 页
序号 | 项目编码 | 项目名称 | 项目特征描述 |  | 计量单位 | 工程量 | 金额（元） |  |  | 备注
[7 empty] | 综合单价 |  | 合价
22 | 011109001003 | 架空地板 | 1.面层材料品种、规格、颜色:最小厚度45mm厚防静电全钢架空活动地板； 2.地毯材料种类:5mm厚B1级阻燃地毯无纺布底背，颜色样式按设计综合考虑； 3.其他:包含完成项目的一切所需物料和工作，其他未尽事宜综合考虑，满足设计和规范要求。 |  | m2 | 98.13
23 | 011302001012 | 平面吊顶天棚 | 1.吊顶形式、吊杆规格、高度:平面吊顶 2.龙骨材料种类、规格、中距:装配式U形轻钢天棚龙骨(不上人型) 规格(mm) 600×600 3.基层：9mm厚胶合板基层 4.面板材料品种、规格:9mm厚防霉防潮石膏板 |  | m2 | 46.02
24 | 011404002003 | 天棚喷刷涂料 | 1、涂料类别：防霉涂料； 2、遍数：2遍 3、油漆涂料颜色综合考虑 4、含管线、下挂粱等涂料喷刷，结算时综合单价不予调整，结算工程量按天棚水平投影面积计算。 |  | m2 | 51.85
本页小计
注：1.所有分部分项工程项目，均须编制电子文档形式综合单价分析表，招标人需以书面形式打印综合单价分析表的，请在备注栏 内打√。 2.本表项目编码、项目名称、项目特征描述、工作内容、计量单位、工程量由招标人填写，金额所包含表中的内容由投标人填 写。 3.发包人提供材料、暂估材料、工程量暂定等情形，应在项目特征中进行描述。
分部分项工程项目清单计价表
工程名称：装修工程 |  |  |  | 标段：江东新区科创园项目装修工程（一期） |  |  |  | 第 7 页 共 21 页
序号 | 项目编码 | 项目名称 | 项目特征描述 |  | 计量单位 | 工程量 | 金额（元） |  |  | 备注
[7 empty] | 综合单价 |  | 合价
25 | 011207001004 | 轻钢龙骨隔墙 | 1.双层石膏板9mm 2.75型轻钢龙骨 3.75厚玻璃棉毡隔离层 4.综合考虑钢结构构件制安，满足设计及验收规范要求。 |  | m2 | 74.2
26 | 011404001005 | 墙面喷刷涂料 | 1.腻子种类:室内成品腻子 2.刮腻子遍数:二遍 3.涂料品种、喷刷遍数:无机涂料，一底两面 |  | m2 | 143.84
27 | 011404001006 | 独立柱喷刷涂料 | 1.腻子种类:室内成品腻子 2.刮腻子遍数:三遍 3.涂料品种、喷刷遍数:无机涂料，一底两面 |  | m2 | 9.24
28 | 011207003003 | 玻璃隔断 | 1.隔断材料品种、规格:铝合金玻璃隔断，12mm钢化玻璃； 2.配件品种、规格:包含五金配件等，以及其他完成项目的一切所需物料和工作； 3.综合考虑钢结构构件制安，其他未尽事宜综合考虑，满足设计和规范要求。 |  | m2 | 17.47
29 | 011105006003 | 金属踢脚线 | 1.踢脚线高度:5cm高 2.基层材料种类、规格:综合考虑，满足规范及设计要求 3.面层材料品种、规格:黑色铝合金 |  | m | 44.4
本页小计
注：1.所有分部分项工程项目，均须编制电子文档形式综合单价分析表，招标人需以书面形式打印综合单价分析表的，请在备注栏 内打√。 2.本表项目编码、项目名称、项目特征描述、工作内容、计量单位、工程量由招标人填写，金额所包含表中的内容由投标人填 写。 3.发包人提供材料、暂估材料、工程量暂定等情形，应在项目特征中进行描述。
分部分项工程项目清单计价表
工程名称：装修工程 |  |  |  | 标段：江东新区科创园项目装修工程（一期） |  |  |  | 第 8 页 共 21 页
序号 | 项目编码 | 项目名称 | 项目特征描述 |  | 计量单位 | 工程量 | 金额（元） |  |  | 备注
[7 empty] | 综合单价 |  | 合价
30 | 011205001003 | 包柱 | 1.双层石膏板9mm 2.75型轻钢龙骨 3.腻子二遍，无机涂料一底两面 4.隔音棉包管 |  | m2 | 5.72
31 | 010805004003 | 玻璃门 | 1.玻璃品种、厚度:12mm厚钢化玻璃 2.五金种类、规格:包含锁具、执手等所有五金配件，以及其他完成项目的一切所需物料和工作，其他未尽事宜综合考虑，满足设计和规范要求 |  | m2 | 4.32
办公室904
32 | 011109001004 | 架空地板 | 1.面层材料品种、规格、颜色:最小厚度45mm厚防静电全钢架空活动地板； 2.地毯材料种类:5mm厚B1级阻燃地毯无纺布底背，颜色样式按设计综合考虑； 3.其他:包含完成项目的一切所需物料和工作，其他未尽事宜综合考虑，满足设计和规范要求。 |  | m2 | 102.79
本页小计
注：1.所有分部分项工程项目，均须编制电子文档形式综合单价分析表，招标人需以书面形式打印综合单价分析表的，请在备注栏 内打√。 2.本表项目编码、项目名称、项目特征描述、工作内容、计量单位、工程量由招标人填写，金额所包含表中的内容由投标人填 写。 3.发包人提供材料、暂估材料、工程量暂定等情形，应在项目特征中进行描述。
分部分项工程项目清单计价表
工程名称：装修工程 |  |  |  | 标段：江东新区科创园项目装修工程（一期） |  |  |  | 第 9 页 共 21 页
序号 | 项目编码 | 项目名称 | 项目特征描述 |  | 计量单位 | 工程量 | 金额（元） |  |  | 备注
[7 empty] | 综合单价 |  | 合价
33 | 011302001013 | 平面吊顶天棚 | 1.吊顶形式、吊杆规格、高度:平面吊顶 2.龙骨材料种类、规格、中距:装配式U形轻钢天棚龙骨(不上人型) 规格(mm) 600×600 3.基层：9mm厚胶合板基层 4.面板材料品种、规格:9mm厚防霉防潮石膏板 |  | m2 | 34.44
34 | 011404002004 | 天棚喷刷涂料 | 1、涂料类别：防霉涂料； 2、遍数：2遍 3、油漆涂料颜色综合考虑 4、含管线、下挂粱等涂料喷刷，结算时综合单价不予调整，结算工程量按天棚水平投影面积计算。 |  | m2 | 67.63
35 | 011207001005 | 轻钢龙骨隔墙 | 1.双层石膏板9mm 2.75型轻钢龙骨 3.75厚玻璃棉毡隔离层 4.综合考虑钢结构构件制安，满足设计及验收规范要求。 |  | m2 | 69
36 | 011404001007 | 墙面喷刷涂料 | 1.腻子种类:室内成品腻子 2.刮腻子遍数:二遍 3.涂料品种、喷刷遍数:无机涂料，一底两面 |  | m2 | 143.26
本页小计
注：1.所有分部分项工程项目，均须编制电子文档形式综合单价分析表，招标人需以书面形式打印综合单价分析表的，请在备注栏 内打√。 2.本表项目编码、项目名称、项目特征描述、工作内容、计量单位、工程量由招标人填写，金额所包含表中的内容由投标人填 写。 3.发包人提供材料、暂估材料、工程量暂定等情形，应在项目特征中进行描述。
分部分项工程项目清单计价表
工程名称：装修工程 |  |  |  | 标段：江东新区科创园项目装修工程（一期） |  |  |  | 第 10 页 共 21 页
序号 | 项目编码 | 项目名称 | 项目特征描述 |  | 计量单位 | 工程量 | 金额（元） |  |  | 备注
[7 empty] | 综合单价 |  | 合价
37 | 011404001008 | 独立柱喷刷涂料 | 1.腻子种类:室内成品腻子 2.刮腻子遍数:三遍 3.涂料品种、喷刷遍数:无机涂料，一底两面 |  | m2 | 7.92
38 | 011207003004 | 玻璃隔断 | 1.隔断材料品种、规格:铝合金玻璃隔断，12mm钢化玻璃； 2.配件品种、规格:包含五金配件等，以及其他完成项目的一切所需物料和工作； 3.综合考虑钢结构构件制安，其他未尽事宜综合考虑，满足设计和规范要求。 |  | m2 | 25.73
39 | 011105006004 | 金属踢脚线 | 1.踢脚线高度:5cm高 2.基层材料种类、规格:综合考虑，满足规范及设计要求 3.面层材料品种、规格:黑色铝合金 |  | m | 45.6
40 | 010805004004 | 玻璃门 | 1.玻璃品种、厚度:12mm厚钢化玻璃 2.五金种类、规格:包含锁具、执手等所有五金配件，以及其他完成项目的一切所需物料和工作，其他未尽事宜综合考虑，满足设计和规范要求 |  | m2 | 2.16
办公室905
本页小计
注：1.所有分部分项工程项目，均须编制电子文档形式综合单价分析表，招标人需以书面形式打印综合单价分析表的，请在备注栏 内打√。 2.本表项目编码、项目名称、项目特征描述、工作内容、计量单位、工程量由招标人填写，金额所包含表中的内容由投标人填 写。 3.发包人提供材料、暂估材料、工程量暂定等情形，应在项目特征中进行描述。
分部分项工程项目清单计价表
工程名称：装修工程 |  |  |  | 标段：江东新区科创园项目装修工程（一期） |  |  |  | 第 11 页 共 21 页
序号 | 项目编码 | 项目名称 | 项目特征描述 |  | 计量单位 | 工程量 | 金额（元） |  |  | 备注
[7 empty] | 综合单价 |  | 合价
41 | 011109001005 | 架空地板 | 1.面层材料品种、规格、颜色:最小厚度45mm厚防静电全钢架空活动地板； 2.地毯材料种类:5mm厚B1级阻燃地毯无纺布底背，颜色样式按设计综合考虑； 3.其他:包含完成项目的一切所需物料和工作，其他未尽事宜综合考虑，满足设计和规范要求。 |  | m2 | 95.64
42 | 011302001014 | 平面吊顶天棚 | 1.吊顶形式、吊杆规格、高度:平面吊顶 2.龙骨材料种类、规格、中距:装配式U形轻钢天棚龙骨(不上人型) 规格(mm) 600×600 3.基层：9mm厚胶合板基层 4.面板材料品种、规格:9mm厚防霉防潮石膏板 |  | m2 | 47.14
43 | 011404002005 | 天棚喷刷涂料 | 1、涂料类别：防霉涂料； 2、遍数：2遍 3、油漆涂料颜色综合考虑 4、含管线、下挂粱等涂料喷刷，结算时综合单价不予调整，结算工程量按天棚水平投影面积计算。 |  | m2 | 48.33
本页小计
注：1.所有分部分项工程项目，均须编制电子文档形式综合单价分析表，招标人需以书面形式打印综合单价分析表的，请在备注栏 内打√。 2.本表项目编码、项目名称、项目特征描述、工作内容、计量单位、工程量由招标人填写，金额所包含表中的内容由投标人填 写。 3.发包人提供材料、暂估材料、工程量暂定等情形，应在项目特征中进行描述。
分部分项工程项目清单计价表
工程名称：装修工程 |  |  |  | 标段：江东新区科创园项目装修工程（一期） |  |  |  | 第 12 页 共 21 页
序号 | 项目编码 | 项目名称 | 项目特征描述 |  | 计量单位 | 工程量 | 金额（元） |  |  | 备注
[7 empty] | 综合单价 |  | 合价
44 | 011207001006 | 轻钢龙骨隔墙 | 1.双层石膏板9mm 2.75型轻钢龙骨 3.75厚玻璃棉毡隔离层 4.综合考虑钢结构构件制安，满足设计及验收规范要求。 |  | m2 | 14.98
45 | 011404001009 | 墙面喷刷涂料 | 1.腻子种类:室内成品腻子 2.刮腻子遍数:二遍 3.涂料品种、喷刷遍数:无机涂料，一底两面 |  | m2 | 170.31
46 | 011404001010 | 独立柱喷刷涂料 | 1.腻子种类:室内成品腻子 2.刮腻子遍数:三遍 3.涂料品种、喷刷遍数:无机涂料，一底两面 |  | m2 | 7.92
47 | 011207003005 | 玻璃隔断 | 1.隔断材料品种、规格:铝合金玻璃隔断，12mm钢化玻璃； 2.配件品种、规格:包含五金配件等，以及其他完成项目的一切所需物料和工作； 3.综合考虑钢结构构件制安，其他未尽事宜综合考虑，满足设计和规范要求。 |  | m2 | 14.98
48 | 011207001007 | 移动隔墙 | 1.隔墙、隔断类型:成品活动隔墙 |  | m2 | 6.6
49 | 011105006005 | 金属踢脚线 | 1.踢脚线高度:5cm高 2.基层材料种类、规格:综合考虑，满足规范及设计要求 3.面层材料品种、规格:黑色铝合金 |  | m | 45.6
本页小计
注：1.所有分部分项工程项目，均须编制电子文档形式综合单价分析表，招标人需以书面形式打印综合单价分析表的，请在备注栏 内打√。 2.本表项目编码、项目名称、项目特征描述、工作内容、计量单位、工程量由招标人填写，金额所包含表中的内容由投标人填 写。 3.发包人提供材料、暂估材料、工程量暂定等情形，应在项目特征中进行描述。
分部分项工程项目清单计价表
工程名称：装修工程 |  |  |  | 标段：江东新区科创园项目装修工程（一期） |  |  |  | 第 13 页 共 21 页
序号 | 项目编码 | 项目名称 | 项目特征描述 |  | 计量单位 | 工程量 | 金额（元） |  |  | 备注
[7 empty] | 综合单价 |  | 合价
50 | 010801001001 | 木质门 | 1.门类型:木质复合门 2.五金种类、规格:包含五金配件等，以及其他完成项目的一切所需物料和工作，其他未尽事宜综合考虑，满足设计和规范要求 |  | m2 | 2.16
51 | 010805004005 | 玻璃门 | 1.玻璃品种、厚度:12mm厚钢化玻璃 2.五金种类、规格:包含锁具、执手等所有五金配件，以及其他完成项目的一切所需物料和工作，其他未尽事宜综合考虑，满足设计和规范要求 |  | m2 | 2.16
办公室906
52 | 011109001006 | 架空地板 | 1.面层材料品种、规格、颜色:最小厚度45mm厚防静电全钢架空活动地板； 2.地毯材料种类:5mm厚B1级阻燃地毯无纺布底背，颜色样式按设计综合考虑； 3.其他:包含完成项目的一切所需物料和工作，其他未尽事宜综合考虑，满足设计和规范要求。 |  | m2 | 138.9
本页小计
注：1.所有分部分项工程项目，均须编制电子文档形式综合单价分析表，招标人需以书面形式打印综合单价分析表的，请在备注栏 内打√。 2.本表项目编码、项目名称、项目特征描述、工作内容、计量单位、工程量由招标人填写，金额所包含表中的内容由投标人填 写。 3.发包人提供材料、暂估材料、工程量暂定等情形，应在项目特征中进行描述。
分部分项工程项目清单计价表
工程名称：装修工程 |  |  |  | 标段：江东新区科创园项目装修工程（一期） |  |  |  | 第 14 页 共 21 页
序号 | 项目编码 | 项目名称 | 项目特征描述 |  | 计量单位 | 工程量 | 金额（元） |  |  | 备注
[7 empty] | 综合单价 |  | 合价
53 | 011302001015 | 平面吊顶天棚 | 1.吊顶形式、吊杆规格、高度:平面吊顶 2.龙骨材料种类、规格、中距:装配式U形轻钢天棚龙骨(不上人型) 规格(mm) 600×600 3.基层：9mm厚胶合板基层 4.面板材料品种、规格:9mm厚防霉防潮石膏板 |  | m2 | 116.02
54 | 011302004001 | 格栅吊顶 | 1.铝合金格栅天棚 直条形铝合金格栅天棚 规格(mm) 1260×60×126 2.格栅吊顶结算时工程量按水平投影面积计算。 |  | m2 | 23.9
55 | 011207001008 | 轻钢龙骨隔墙 | 1.双层石膏板9mm 2.75型轻钢龙骨 3.75厚玻璃棉毡隔离层 4.综合考虑钢结构构件制安，满足设计及验收规范要求。 |  | m2 | 104.75
56 | 011404001011 | 墙面喷刷涂料 | 1.腻子种类:室内成品腻子 2.刮腻子遍数:二遍 3.涂料品种、喷刷遍数:无机涂料，一底两面 |  | m2 | 327.3
本页小计
注：1.所有分部分项工程项目，均须编制电子文档形式综合单价分析表，招标人需以书面形式打印综合单价分析表的，请在备注栏 内打√。 2.本表项目编码、项目名称、项目特征描述、工作内容、计量单位、工程量由招标人填写，金额所包含表中的内容由投标人填 写。 3.发包人提供材料、暂估材料、工程量暂定等情形，应在项目特征中进行描述。
分部分项工程项目清单计价表
工程名称：装修工程 |  |  |  | 标段：江东新区科创园项目装修工程（一期） |  |  |  | 第 15 页 共 21 页
序号 | 项目编码 | 项目名称 | 项目特征描述 |  | 计量单位 | 工程量 | 金额（元） |  |  | 备注
[7 empty] | 综合单价 |  | 合价
57 | 011207003006 | 玻璃隔断 | 1.隔断材料品种、规格:铝合金玻璃隔断，12mm钢化玻璃； 2.配件品种、规格:包含五金配件等，以及其他完成项目的一切所需物料和工作； 3.综合考虑钢结构构件制安，其他未尽事宜综合考虑，满足设计和规范要求。 |  | m2 | 58.65
58 | 011105006006 | 金属踢脚线 | 1.踢脚线高度:5cm高 2.基层材料种类、规格:综合考虑，满足规范及设计要求 3.面层材料品种、规格:黑色铝合金 |  | m | 92.2
59 | 010805004006 | 玻璃门 | 1.玻璃品种、厚度:12mm厚钢化玻璃 2.五金种类、规格:包含锁具、执手等所有五金配件，以及其他完成项目的一切所需物料和工作，其他未尽事宜综合考虑，满足设计和规范要求 |  | m2 | 17.28
办公室907
本页小计
注：1.所有分部分项工程项目，均须编制电子文档形式综合单价分析表，招标人需以书面形式打印综合单价分析表的，请在备注栏 内打√。 2.本表项目编码、项目名称、项目特征描述、工作内容、计量单位、工程量由招标人填写，金额所包含表中的内容由投标人填 写。 3.发包人提供材料、暂估材料、工程量暂定等情形，应在项目特征中进行描述。
分部分项工程项目清单计价表
工程名称：装修工程 |  |  |  | 标段：江东新区科创园项目装修工程（一期） |  |  |  | 第 16 页 共 21 页
序号 | 项目编码 | 项目名称 | 项目特征描述 |  | 计量单位 | 工程量 | 金额（元） |  |  | 备注
[7 empty] | 综合单价 |  | 合价
60 | 011109001007 | 架空地板 | 1.面层材料品种、规格、颜色:最小厚度45mm厚防静电全钢架空活动地板； 2.地毯材料种类:5mm厚B1级阻燃地毯无纺布底背，颜色样式按设计综合考虑； 3.其他:包含完成项目的一切所需物料和工作，其他未尽事宜综合考虑，满足设计和规范要求。 |  | m2 | 82.64
61 | 011302001016 | 平面吊顶天棚 | 1.吊顶形式、吊杆规格、高度:平面吊顶 2.龙骨材料种类、规格、中距:装配式U形轻钢天棚龙骨(不上人型) 规格(mm) 600×600 3.基层：9mm厚胶合板基层 4.面板材料品种、规格:9mm厚防霉防潮石膏板 |  | m2 | 37.62
62 | 011404002006 | 天棚喷刷涂料 | 1、涂料类别：防霉涂料； 2、遍数：2遍 3、油漆涂料颜色综合考虑 4、含管线、下挂粱等涂料喷刷，结算时综合单价不予调整，结算工程量按天棚水平投影面积计算。 |  | m2 | 45.78
本页小计
注：1.所有分部分项工程项目，均须编制电子文档形式综合单价分析表，招标人需以书面形式打印综合单价分析表的，请在备注栏 内打√。 2.本表项目编码、项目名称、项目特征描述、工作内容、计量单位、工程量由招标人填写，金额所包含表中的内容由投标人填 写。 3.发包人提供材料、暂估材料、工程量暂定等情形，应在项目特征中进行描述。
分部分项工程项目清单计价表
工程名称：装修工程 |  |  |  | 标段：江东新区科创园项目装修工程（一期） |  |  |  | 第 17 页 共 21 页
序号 | 项目编码 | 项目名称 | 项目特征描述 |  | 计量单位 | 工程量 | 金额（元） |  |  | 备注
[7 empty] | 综合单价 |  | 合价
63 | 011207001009 | 轻钢龙骨隔墙 | 1.双层石膏板9mm 2.75型轻钢龙骨 3.75厚玻璃棉毡隔离层 4.综合考虑钢结构构件制安，满足设计及验收规范要求。 |  | m2 | 61.6
64 | 011404001012 | 墙面喷刷涂料 | 1.腻子种类:室内成品腻子 2.刮腻子遍数:二遍 3.涂料品种、喷刷遍数:无机涂料，一底两面 |  | m2 | 130.79
65 | 011207003007 | 玻璃隔断 | 1.隔断材料品种、规格:铝合金玻璃隔断，12mm钢化玻璃； 2.配件品种、规格:包含五金配件等，以及其他完成项目的一切所需物料和工作； 3.综合考虑钢结构构件制安，其他未尽事宜综合考虑，满足设计和规范要求。 |  | m2 | 23.3
66 | 011105006007 | 金属踢脚线 | 1.踢脚线高度:5cm高 2.基层材料种类、规格:综合考虑，满足规范及设计要求 3.面层材料品种、规格:黑色铝合金 |  | m | 33.77
本页小计
注：1.所有分部分项工程项目，均须编制电子文档形式综合单价分析表，招标人需以书面形式打印综合单价分析表的，请在备注栏 内打√。 2.本表项目编码、项目名称、项目特征描述、工作内容、计量单位、工程量由招标人填写，金额所包含表中的内容由投标人填 写。 3.发包人提供材料、暂估材料、工程量暂定等情形，应在项目特征中进行描述。
分部分项工程项目清单计价表
工程名称：装修工程 |  |  |  | 标段：江东新区科创园项目装修工程（一期） |  |  |  | 第 18 页 共 21 页
序号 | 项目编码 | 项目名称 | 项目特征描述 |  | 计量单位 | 工程量 | 金额（元） |  |  | 备注
[7 empty] | 综合单价 |  | 合价
67 | 010805004007 | 玻璃门 | 1.玻璃品种、厚度:12mm厚钢化玻璃 2.五金种类、规格:包含锁具、执手等所有五金配件，以及其他完成项目的一切所需物料和工作，其他未尽事宜综合考虑，满足设计和规范要求 |  | m2 | 4.32
68 | 011207001010 | 拆除隔墙 | 1.隔墙、隔断类型:200mm厚隔墙 2.垃圾外运综合考虑 |  | m2 | 38.6
办公室908
69 | 011109001008 | 架空地板 | 1.面层材料品种、规格、颜色:最小厚度45mm厚防静电全钢架空活动地板； 2.地毯材料种类:5mm厚B1级阻燃地毯无纺布底背，颜色样式按设计综合考虑； 3.其他:包含完成项目的一切所需物料和工作，其他未尽事宜综合考虑，满足设计和规范要求。 |  | m2 | 98.14
70 | 011302001017 | 平面吊顶天棚 | 1.吊顶形式、吊杆规格、高度:平面吊顶 2.龙骨材料种类、规格、中距:装配式U形轻钢天棚龙骨(不上人型) 规格(mm) 600×600 3.基层：9mm厚胶合板基层 4.面板材料品种、规格:9mm厚防霉防潮石膏板 |  | m2 | 37.45
本页小计
注：1.所有分部分项工程项目，均须编制电子文档形式综合单价分析表，招标人需以书面形式打印综合单价分析表的，请在备注栏 内打√。 2.本表项目编码、项目名称、项目特征描述、工作内容、计量单位、工程量由招标人填写，金额所包含表中的内容由投标人填 写。 3.发包人提供材料、暂估材料、工程量暂定等情形，应在项目特征中进行描述。
分部分项工程项目清单计价表
工程名称：装修工程 |  |  |  | 标段：江东新区科创园项目装修工程（一期） |  |  |  | 第 19 页 共 21 页
序号 | 项目编码 | 项目名称 | 项目特征描述 |  | 计量单位 | 工程量 | 金额（元） |  |  | 备注
[7 empty] | 综合单价 |  | 合价
71 | 011404002007 | 天棚喷刷涂料 | 1、涂料类别：防霉涂料； 2、遍数：2遍 3、油漆涂料颜色综合考虑 4、含管线、下挂粱等涂料喷刷，结算时综合单价不予调整，结算工程量按天棚水平投影面积计算。 |  | m2 | 62.11
72 | 011207001011 | 轻钢龙骨隔墙 | 1.双层石膏板9mm 2.75型轻钢龙骨 3.75厚玻璃棉毡隔离层 4.综合考虑钢结构构件制安，满足设计及验收规范要求。 |  | m2 | 61.07
73 | 011404001013 | 墙面喷刷涂料 | 1.腻子种类:室内成品腻子 2.刮腻子遍数:二遍 3.涂料品种、喷刷遍数:无机涂料，一底两面 |  | m2 | 123.44
74 | 011207003008 | 玻璃隔断 | 1.隔断材料品种、规格:铝合金玻璃隔断，12mm钢化玻璃； 2.配件品种、规格:包含五金配件等，以及其他完成项目的一切所需物料和工作； 3.综合考虑钢结构构件制安，其他未尽事宜综合考虑，满足设计和规范要求。 |  | m2 | 22.05
75 | 011207001012 | 移动隔墙 | 1.隔墙、隔断类型:成品活动隔墙 |  | m2 | 6.6
本页小计
注：1.所有分部分项工程项目，均须编制电子文档形式综合单价分析表，招标人需以书面形式打印综合单价分析表的，请在备注栏 内打√。 2.本表项目编码、项目名称、项目特征描述、工作内容、计量单位、工程量由招标人填写，金额所包含表中的内容由投标人填 写。 3.发包人提供材料、暂估材料、工程量暂定等情形，应在项目特征中进行描述。
分部分项工程项目清单计价表
工程名称：装修工程 |  |  |  | 标段：江东新区科创园项目装修工程（一期） |  |  |  | 第 20 页 共 21 页
序号 | 项目编码 | 项目名称 | 项目特征描述 |  | 计量单位 | 工程量 | 金额（元） |  |  | 备注
[7 empty] | 综合单价 |  | 合价
76 | 011105006008 | 金属踢脚线 | 1.踢脚线高度:5cm高 2.基层材料种类、规格:综合考虑，满足规范及设计要求 3.面层材料品种、规格:黑色铝合金 |  | m | 31.45
77 | 010805004008 | 玻璃门 | 1.玻璃品种、厚度:12mm厚钢化玻璃 2.五金种类、规格:包含锁具、执手等所有五金配件，以及其他完成项目的一切所需物料和工作，其他未尽事宜综合考虑，满足设计和规范要求 |  | m2 | 4.32
办公室911
78 | 011109001009 | 架空地板 | 1.面层材料品种、规格、颜色:最小厚度45mm厚防静电全钢架空活动地板； 2.地毯材料种类:5mm厚B1级阻燃地毯无纺布底背，颜色样式按设计综合考虑； 3.其他:包含完成项目的一切所需物料和工作，其他未尽事宜综合考虑，满足设计和规范要求。 |  | m2 | 30.07
本页小计
注：1.所有分部分项工程项目，均须编制电子文档形式综合单价分析表，招标人需以书面形式打印综合单价分析表的，请在备注栏 内打√。 2.本表项目编码、项目名称、项目特征描述、工作内容、计量单位、工程量由招标人填写，金额所包含表中的内容由投标人填 写。 3.发包人提供材料、暂估材料、工程量暂定等情形，应在项目特征中进行描述。
分部分项工程项目清单计价表
工程名称：装修工程 |  |  |  | 标段：江东新区科创园项目装修工程（一期） |  |  |  | 第 21 页 共 21 页
序号 | 项目编码 | 项目名称 | 项目特征描述 |  | 计量单位 | 工程量 | 金额（元） |  |  | 备注
[7 empty] | 综合单价 |  | 合价
79 | 011302001018 | 平面吊顶天棚 | 1.吊顶形式、吊杆规格、高度:平面吊顶 2.龙骨材料种类、规格、中距:装配式U形轻钢天棚龙骨(不上人型) 规格(mm) 600×600 3.基层：9mm厚胶合板基层 4.面板材料品种、规格:9mm厚防霉防潮石膏板 |  | m2 | 29.9
80 | 011404001014 | 墙面喷刷涂料 | 1.腻子种类:室内成品腻子 2.刮腻子遍数:二遍 3.涂料品种、喷刷遍数:无机涂料，一底两面 |  | m2 | 47.64
81 | 011207001013 | 移动隔墙 | 1.隔墙、隔断类型:成品活动隔墙 |  | m2 | 6.6
82 | 011105006009 | 金属踢脚线 | 1.踢脚线高度:5cm高 2.基层材料种类、规格:综合考虑，满足规范及设计要求 3.面层材料品种、规格:黑色铝合金 |  | m | 13.9
本页小计
合 计
注：1.所有分部分项工程项目，均须编制电子文档形式综合单价分析表，招标人需以书面形式打印综合单价分析表的，请在备注栏 内打√。 2.本表项目编码、项目名称、项目特征描述、工作内容、计量单位、工程量由招标人填写，金额所包含表中的内容由投标人填 写。 3.发包人提供材料、暂估材料、工程量暂定等情形，应在项目特征中进行描述。

## 表A.10.1 措施项目清单计价表
措施项目清单计价表
工程名称：装修工程 |  |  | 标段：江东新区科创园项目装修工程（一期） |  | 第 1 页 共 1 页
序号 | 项目编码 | 项目名称 |  | 工作内容 |  | 价格（元） | 备注
1 | 琼011601006001 | 安全文明施工基本费 |  |  |  |  | 详见明细表A.10.2、A.10.4
1.1 | 1.1 | 综合价3000万元以内(含本数) |  |  |  |  | 详见明细表A.10.2、A.10.4
1.2 | 1.2 | 综合价3000万元-1亿元以内(含本数) |  |  |  |  | 详见明细表A.10.2、A.10.4
1.3 | 1.3 | 综合价1亿元以上 |  |  |  |  | 详见明细表A.10.2、A.10.4
2 | 琼011601008001 | 雨季施工增加费 |  |  |  |  | 详见明细表A.10.2、A.10.4
3 | 琼011601009001 | 夜间施工增加费 |  |  |  |  | 详见明细表A.10.2、A.10.4
4 | 琼011601013001 | 检验试验配合费 |  |  |  |  | 详见明细表A.10.2、A.10.4
5 |  | 成品保护 |  |  |  |  | 详见明细表A.10.2、A.10.4
6 |  | 装饰脚手架 |  |  |  |  | 详见明细表A.10.2、A.10.4
本页小计 | [6 empty] | --
合 计 | [6 empty] | --
注 ：1.措施项目清单费用构成详见本标准表A.10.2,大型机械进出场及安拆费用组成见本标准表A.10.4。

## 表A.10.2 措施项目清单构成明细分析表
措施项目清单构成明细分析表
工程名称：装修工程 |  |  |  |  | 标段：江东新区科创园项目装修工程（一期） |  |  |  |  | 第 1 页 共 1 页
序号 | 项目编码 | 措施项目名称 | 计量单位 | 工程内容及包含范围 |  | 计算基础/（或数量） | 费率（%）/(或单价) | 价格构成明细（元） | [5 empty] | 金额（元） | 备注
[8 empty] | 人工费 | 材料费 |  | 施工机具（机 械）使用费 | 管理费 | 利润
1 | 琼011601006001 | 安全文明施工基本费 | 项
1.1 | 1.1 | 综合价3000万元以内(含本数) | 项 |  |  |  | 6.57
1.2 | 1.2 | 综合价3000万元-1亿元以内(含本数) | 项 |  |  |  | 5.12
1.3 | 1.3 | 综合价1亿元以上 | 项 |  |  |  | 3.42
1 | 琼011601008001 | 雨季施工增加费 | 项 |  |  |  | 0.61
2 | 琼011601009001 | 夜间施工增加费 | 项 |  |  |  | 0.14
3 | 琼011601013001 | 检验试验配合费 | 项 |  |  |  | 0.11
4 |  | 成品保护 | 项
5 |  | 装饰脚手架 | 项
合 计 | [14 empty] | -
注：1.采用费率计价方式的，应分别填写“计算基础”“费率”“价格”列数值；采用总价计价方式的，可只填“价格”列数值。

## 表A.10.3 措施项目费用分拆表
措施项目费用分拆表
工程名称：装修工程 |  |  | 标段：江东新区科创园项目装修工程（一期） |  |  |  | 第 1 页 共 1 页
序号 | 项目编码 | 措施项目名称 |  | 价格 （元） | 1.初期设立费用 |  |  | 2.中期运行费用 |  | 3.后期拆除费用
[5 empty] | 占比 （%） | 金额 （元） |  | 占比 （%） | 金额 （元） | 占比 （%） | 金额 （元）
1 | 琼011601006001 | 安全文明施工基本费
1.1 | 1.1 | 综合价3000万元以内(含本数)
1.2 | 1.2 | 综合价3000万元-1亿元以内(含本数)
1.3 | 1.3 | 综合价1亿元以上
1 | 琼011601008001 | 雨季施工增加费
2 | 琼011601009001 | 夜间施工增加费
3 | 琼011601013001 | 检验试验配合费
本页小计 |  |  |  |  | -- |  |  | -- |  | --
合 计 |  |  |  |  | -- |  |  | -- |  | --
注：1.由招标人根据项目特点，在措施项目范围内，对有使用周期和需要摊销的措施项目，如脚手架等，选择使用。 2.由投标人根据措施项目的使用情况，阶段分摊措施费用。 3.本表项目编码、措施项目名称由招标人填写，价格及阶段分摊组成由投标人填写。

## 表A.11.1 其他项目清单计价表
其他项目清单计价表
工程名称：装修工程 |  | 标段：江东新区科创园项目装修工程（一期） |  |  |  | 第 1 页 共 1 页
序号 | 项目名称 |  | 暂估（暂定）金额（元） | 结算（确定）金额（元） | 调整金额± （元） |  | 备注
1 | 暂列金额 |  | 200000 |  |  |  | 详见本标准表A.11.2
2 | 专业工程暂估价 | [5 empty] | 详见本标准表A.11.3
3 | 计日工 | [5 empty] | 详见本标准表A.11.4
4 | 总承包服务费 | [5 empty] | 详见本标准表A.11.5
5 | 项目工伤保险费 | [5 empty] | 详见本标准表A.11.7
合 计 |  |  | 200000

## 表A.11.2 暂列金额明细表
暂列金额明细表
工程名称：装修工程 |  |  |  | 标段：江东新区科创园项目装修工程（一期） |  | 第 1 页 共 1 页
序号 | 项目名称 | 计算基础 | 费率（%） |  | 暂定金额 （元） |  | 确定金额（元） | 调整金额± (元) | 备注
1 | 合同价格调整暂列金额
2 | 未确定工程暂列金额 |  |  |  | 200000
2.1 |  |  |  |  | 200000
3 | 未确定服务暂列金额
3.1
4 | 未确定其他暂列金额
4.1
本页小计 |  | - | - |  | 200000
合 计 |  | - | - |  | 200000
注：1 本表由招标人填写“暂定金额”总额，采用费率计价方式计算暂定金额的，应分别填写“计算基础”“费率”，并计算填 写“暂定金额”；采用总价计价方式计算暂定金额的，可直接填写“暂定金额”； 2 投标人应将上述暂定金额填写并计入投标总价； 3 结算时应按合同约定计算并填写“确定金额”。

## 表A.11.7 项目工伤保险费汇总表
项目工伤保险费汇总表
工程名称：装修工程 |  |  |  | 标段：江东新区科创园项目装修工程（一期） |  |  |  | 第 1 页 共 1 页
序号 | 项目名称 | 计算基础 | 费率 （%） |  | 暂定金额 （元） | 确定金额 （元） | 调整金额± （元） |  | 备注
1 | 项目工伤保险费 | 837904.9 | 0.065
本页小计
合 计 |  | — | — |  | —
注：1.本表由招标人填写“项目工伤保险费”总额，采用费率计价方式计算项目工伤保险费的，应分别填写“计算基础”“费率”，并计算填写“项目工伤保险费”；采用总价计价方式计算项目工伤保险费的，可直接填写 “项目工伤保险费”。 2.投标人应将上述项目工伤保险费填写并计入投标总价。 3.结算时应按实际凭证或合同约定计算并填写“确定金额”。

## 表A.12.1 增值税计价表
增值税计价表
工程名称：装修工程 |  |  | 标段：江东新区科创园项目装修工程（一期） |  | 第 1 页 共 1 页
序号 | 项目名称 | 计算基数说明 |  | 计算基础 |  | 税率(%) | 金额(元)
1 | 增值税 | 不含税工程造价 |  |  |  | 9
合 计